## 完整率汇总
组别 | 日志文件 | 人员编号 | 任务编号 | 任务名称 | 完成步骤数 | 标准步骤数 | 完成率 | 错误次数 | 多做次数 | 漏做次数 | 步骤错误次数 | 重复次数 | 重复率 | 完成率缺失步骤 | 错误统计缺失步骤
01 | 0102.txt | 01 | 02 | 任务二 | 14 | 15 | 93.33% | 21 | 10 | 3 | 8 | 4 | 22.22% | 步骤15: 调节功率变化速率适应后续的操作时间，小于5 | 步骤15: 调节功率变化速率适应后续的操作时间，小于5；步骤11: 关闭疏水阀GPV121VL；步骤12: 关闭疏水阀GPV131VL
01 | 0103.txt | 01 | 03 | 任务三 | 6 | 7 | 85.71% | 15 | 7 | 1 | 7 | 1 | 14.29% | 步骤7: 恢复RCP016KG、RCP001VP/002VP为初始状态 | 步骤7: 恢复RCP016KG、RCP001VP/002VP为初始状态
02 | 0201.txt | 02 | 01 | 任务一 | 8 | 8 | 100% | 2 | 0 | 0 | 2 | 1 | 11.11%
02 | 0203.txt | 02 | 03 | 任务三 | 6 | 7 | 85.71% | 16 | 4 | 1 | 11 | 1 | 14.29% | 步骤7: 恢复RCP016KG、RCP001VP/002VP为初始状态 | 步骤7: 恢复RCP016KG、RCP001VP/002VP为初始状态
03 | 0301.txt | 03 | 01 | 任务一 | 8 | 8 | 100% | 0 | 0 | 0 | 0 | 0 | 0%
03 | 0304.txt | 03 | 04 | 任务四 | 17 | 18 | 94.44% | 22 | 4 | 2 | 16 | 0 | 0% | 步骤12: 将REA019KG置自动 | 步骤12: 将REA019KG置自动；步骤18: 将RCV030VP开度控制置自动
04 | 0402.txt | 04 | 02 | 任务二 | 15 | 15 | 100% | 4 | 4 | 0 | 0 | 5 | 25%
04 | 0404.txt | 04 | 04 | 任务四 | 18 | 18 | 100% | 22 | 2 | 0 | 20 | 1 | 5.263%
05 | 0501.txt | 05 | 01 | 任务一 | 8 | 8 | 100% | 2 | 2 | 0 | 0 | 1 | 11.11%
05 | 0504.txt | 05 | 04 | 任务四 | 15 | 18 | 83.33% | 37 | 11 | 3 | 23 | 12 | 44.44% | 步骤1: 将RCV030VP转向控制置手动；步骤16: 控制RCV030VP转向TEP；步骤17: 将RCV030VP置自动 | 步骤1: 将RCV030VP转向控制置手动；步骤16: 控制RCV030VP转向TEP；步骤17: 将RCV030VP置自动
06 | 0602.txt | 06 | 02 | 任务二 | 15 | 15 | 100% | 20 | 8 | 2 | 10 | 1 | 6.25% |  | 步骤11: 关闭疏水阀GPV121VL；步骤12: 关闭疏水阀GPV131VL
06 | 0603.txt | 06 | 03 | 任务三 | 5 | 7 | 71.43% | 27 | 11 | 2 | 14 | 4 | 44.44% | 步骤4: 手动打开RCP002VP调节开度为100%；步骤7: 恢复RCP016KG、RCP001VP/002VP为初始状态 | 步骤4: 手动打开RCP002VP调节开度为100%；步骤7: 恢复RCP016KG、RCP001VP/002VP为初始状态
07 | 0702.txt | 07 | 02 | 任务二 | 13 | 15 | 86.67% | 14 | 12 | 2 | 0 | 0 | 0% | 步骤8: 调节功率变化速率适应后续的操作时间，小于5；步骤15: 调节功率变化速率适应后续的操作时间，小于5 | 步骤8: 调节功率变化速率适应后续的操作时间，小于5；步骤15: 调节功率变化速率适应后续的操作时间，小于5
07 | 0703.txt | 07 | 03 | 任务三 | 6 | 7 | 85.71% | 20 | 8 | 1 | 11 | 2 | 25% | 步骤7: 恢复RCP016KG、RCP001VP/002VP为初始状态 | 步骤7: 恢复RCP016KG、RCP001VP/002VP为初始状态
08 | 0801.txt | 08 | 01 | 任务一 | 7 | 8 | 87.5% | 4 | 3 | 1 | 0 | 0 | 0% | 步骤10: 停止降功率 | 步骤10: 停止降功率
08 | 0804.txt | 08 | 04 | 任务四 | 18 | 18 | 100% | 2 | 2 | 0 | 0 | 0 | 0%
09 | 0901.txt | 09 | 01 | 任务一 | 7 | 8 | 87.5% | 2 | 1 | 1 | 0 | 0 | 0% | 步骤10: 停止降功率 | 步骤10: 停止降功率
09 | 0904.txt | 09 | 04 | 任务四 | 16 | 18 | 88.89% | 2 | 0 | 2 | 0 | 0 | 0% | 步骤17: 将RCV030VP置自动；步骤18: 将RCV030VP开度控制置自动 | 步骤17: 将RCV030VP置自动；步骤18: 将RCV030VP开度控制置自动
10 | 1002.txt | 10 | 02 | 任务二 | 15 | 15 | 100% | 2 | 0 | 0 | 2 | 3 | 16.67%
10 | 1003.txt | 10 | 03 | 任务三 | 6 | 7 | 85.71% | 21 | 14 | 1 | 6 | 1 | 14.29% | 步骤7: 恢复RCP016KG、RCP001VP/002VP为初始状态 | 步骤7: 恢复RCP016KG、RCP001VP/002VP为初始状态
11 | 1101.txt | 11 | 01 | 任务一 | 8 | 8 | 100% | 10 | 10 | 0 | 0 | 2 | 20%
11 | 1103.txt | 11 | 03 | 任务三 | 6 | 7 | 85.71% | 33 | 18 | 1 | 14 | 6 | 50% | 步骤7: 恢复RCP016KG、RCP001VP/002VP为初始状态 | 步骤7: 恢复RCP016KG、RCP001VP/002VP为初始状态
12 | 1202.txt | 12 | 02 | 任务二 | 15 | 15 | 100% | 1 | 1 | 0 | 0 | 3 | 16.67%
12 | 1203.txt | 12 | 03 | 任务三 | 6 | 7 | 85.71% | 15 | 5 | 1 | 9 | 0 | 0% | 步骤7: 恢复RCP016KG、RCP001VP/002VP为初始状态 | 步骤7: 恢复RCP016KG、RCP001VP/002VP为初始状态

## 任务汇总
任务编号 | 任务名称 | 日志数 | 平均完成率 | 平均错误次数 | 平均重复次数 | 平均重复率
01 | 任务一 | 6 | 95.83% | 3.33 | 0.67 | 7.037%
02 | 任务二 | 6 | 96.67% | 10.33 | 2.67 | 14.47%
03 | 任务三 | 7 | 83.67% | 21 | 2.14 | 23.19%
04 | 任务四 | 5 | 93.33% | 17 | 2.6 | 9.942%

## 标注摘要
日志文件 | 行号 | 原始日志 | 标注
0102.txt | 3 | 15 set CLOG_3KCO015KM_XJ38.VALUE=1089 | 正确 ¦ 步骤1: 设置目标负荷为1089MW
0102.txt | 4 | 21 set CLOG_3KCO016KM_XJ38.VALUE=3 | 正确 ¦ 步骤2: 置功率变化速率小于5%FP/min（功率变化速率类操作按特殊规则识别，不看顺序和值）
0102.txt | 5 | 30 set CLOG_3KCO126SY_XD11.VALUE=1 | 正确 ¦ 步骤3: 启动负荷变化
0102.txt | 6 | 32 set CLOG_3KCO126SY_XD11.VALUE=0 | 正确 ¦ 步骤3: 启动负荷变化
0102.txt | 7 | 41 set CLOG_3KCO015KM_XJ38.VALUE=1089 | 重复步骤 ¦ 步骤1: 设置目标负荷为1089MW
0102.txt | 8 | 43 set CLOG_3KCO015KM_XJ38.VALUE=1089 | 重复步骤 ¦ 步骤1: 设置目标负荷为1089MW
0102.txt | 9 | 50 set CLOG_3KCO015KM_XJ38.VALUE=1089 | 重复步骤 ¦ 步骤1: 设置目标负荷为1089MW
0102.txt | 10 | 01:11 insmp CLOG_3GRE471KM_XQ03.VALUE | 多做 ¦ 不在该任务标准流程内
0102.txt | 11 | 03:04 set CLOG_3KCO126SY_XD12.VALUE=1 | 正确 ¦ 步骤4: 停止升功率
0102.txt | 12 | 03:06 set CLOG_3KCO126SY_XD12.VALUE=0 | 正确 ¦ 步骤4: 停止升功率
0102.txt | 13 | 04:50 set CLOG_3KCO126SY_XD11.VALUE=1 | 正确 ¦ 步骤5: 启动负荷变化
0102.txt | 14 | 04:52 set CLOG_3KCO126SY_XD11.VALUE=0 | 正确 ¦ 步骤5: 启动负荷变化
0102.txt | 15 | 07:08 set YL1GSS190PO_P.OPEN=1 | 正确 ¦ 步骤6: 启动疏水泵GSS190PO
0102.txt | 16 | 07:08 set YL1GSS190PO_P.OPEN=0 | 正确 ¦ 步骤6: 启动疏水泵GSS190PO
0102.txt | 17 | 07:09 set YL1GSS190PO_P.EXECUTE=1 | 正确 ¦ 步骤6: 启动疏水泵GSS190PO
0102.txt | 18 | 07:09 set YL1GSS190PO_P.EXECUTE=0 | 正确 ¦ 步骤6: 启动疏水泵GSS190PO
0102.txt | 19 | 07:12 set YL1GSS290PO_P.OPEN=1 | 正确 ¦ 步骤7: 启动疏水泵GSS290PO
0102.txt | 20 | 07:12 set YL1GSS290PO_P.OPEN=0 | 正确 ¦ 步骤7: 启动疏水泵GSS290PO
0102.txt | 21 | 07:12 set YL1GSS290PO_P.EXECUTE=1 | 正确 ¦ 步骤7: 启动疏水泵GSS290PO
0102.txt | 22 | 07:12 set YL1GSS290PO_P.EXECUTE=0 | 正确 ¦ 步骤7: 启动疏水泵GSS290PO
0102.txt | 23 | 09:08 set YL1GPV101VL_P.CLOSE=1 | 正确 ¦ 步骤9: 关闭疏水阀GPV101VL
0102.txt | 24 | 09:08 set YL1GPV101VL_P.CLOSE=0 | 正确 ¦ 步骤9: 关闭疏水阀GPV101VL
0102.txt | 25 | 09:10 set YL1GPV101VL_P.EXECUTE=1 | 正确 ¦ 步骤9: 关闭疏水阀GPV101VL
0102.txt | 26 | 09:10 set YL1GPV101VL_P.EXECUTE=0 | 正确 ¦ 步骤9: 关闭疏水阀GPV101VL
0102.txt | 27 | 09:16 set YL1GPV131VL_P.CLOSE=1 | 错误 ¦ 属于步骤12: 关闭疏水阀GPV131VL，但未按标准顺序形成完整步骤
0102.txt | 28 | 09:16 set YL1GPV131VL_P.CLOSE=0 | 错误 ¦ 属于步骤12: 关闭疏水阀GPV131VL，但未按标准顺序形成完整步骤
0102.txt | 29 | 09:16 set YL1GPV131VL_P.EXECUTE=1 | 错误 ¦ 属于步骤12: 关闭疏水阀GPV131VL，但未按标准顺序形成完整步骤
0102.txt | 30 | 09:16 set YL1GPV131VL_P.EXECUTE=0 | 错误 ¦ 属于步骤12: 关闭疏水阀GPV131VL，但未按标准顺序形成完整步骤
0102.txt | 31 | 09:19 set YL1GPV121VL_P.CLOSE=1 | 错误 ¦ 属于步骤11: 关闭疏水阀GPV121VL，但未按标准顺序形成完整步骤
0102.txt | 32 | 09:19 set YL1GPV121VL_P.CLOSE=0 | 错误 ¦ 属于步骤11: 关闭疏水阀GPV121VL，但未按标准顺序形成完整步骤
0102.txt | 33 | 09:19 set YL1GPV121VL_P.EXECUTE=1 | 错误 ¦ 属于步骤11: 关闭疏水阀GPV121VL，但未按标准顺序形成完整步骤
0102.txt | 34 | 09:20 set YL1GPV121VL_P.EXECUTE=0 | 错误 ¦ 属于步骤11: 关闭疏水阀GPV121VL，但未按标准顺序形成完整步骤
0102.txt | 35 | 09:22 set YL1GPV111VL_P.CLOSE=1 | 正确 ¦ 步骤10: 关闭疏水阀GPV111VL
0102.txt | 36 | 09:22 set YL1GPV111VL_P.CLOSE=0 | 正确 ¦ 步骤10: 关闭疏水阀GPV111VL
0102.txt | 37 | 09:23 set YL1GPV111VL_P.EXECUTE=1 | 正确 ¦ 步骤10: 关闭疏水阀GPV111VL
0102.txt | 38 | 09:23 set YL1GPV111VL_P.EXECUTE=0 | 正确 ¦ 步骤10: 关闭疏水阀GPV111VL
0102.txt | 39 | 13:04 set YL1APA101RR_P.MANUAL=1 | 多做 ¦ 不在该任务标准流程内
0102.txt | 40 | 13:04 set YL1APA101RR_P.MANUAL=0 | 多做 ¦ 不在该任务标准流程内
0102.txt | 41 | 13:05 set YL1APA101RR_P.EXECUTE=1 | 多做 ¦ 不在该任务标准流程内
0102.txt | 42 | 13:05 set YL1APA101RR_P.EXECUTE=0 | 多做 ¦ 不在该任务标准流程内
0102.txt | 43 | 13:20 set YL1APA102PO_P.MANUAL=1 | 多做 ¦ 不在该任务标准流程内
0102.txt | 44 | 13:20 set YL1APA102PO_P.MANUAL=0 | 多做 ¦ 不在该任务标准流程内
0102.txt | 45 | 13:21 set YL1APA102PO_P.EXECUTE=1 | 多做 ¦ 不在该任务标准流程内
0102.txt | 46 | 13:21 set YL1APA102PO_P.EXECUTE=0 | 多做 ¦ 不在该任务标准流程内
0102.txt | 47 | 13:27 set YL1APA102PO_P.OPEN=1 | 正确 ¦ 步骤13: 启动APA102PO
0102.txt | 48 | 13:27 set YL1APA102PO_P.OPEN=0 | 正确 ¦ 步骤13: 启动APA102PO
0102.txt | 49 | 13:28 set YL1APA102PO_P.EXECUTE=1 | 正确 ¦ 步骤13: 启动APA102PO
0102.txt | 50 | 13:28 set YL1APA102PO_P.EXECUTE=0 | 正确 ¦ 步骤13: 启动APA102PO
0102.txt | 51 | 13:45 set YL1APA101RR_P.AUTO=1 | 正确 ¦ 步骤14: 将APA101RR置自动
0102.txt | 52 | 13:45 set YL1APA101RR_P.AUTO=0 | 正确 ¦ 步骤14: 将APA101RR置自动
0102.txt | 53 | 13:46 set YL1APA101RR_P.EXECUTE=1 | 正确 ¦ 步骤14: 将APA101RR置自动
0102.txt | 54 | 13:46 set YL1APA101RR_P.EXECUTE=0 | 正确 ¦ 步骤14: 将APA101RR置自动
0102.txt | 55 | 15:04 set CLOG_3KCO016KM_XJ38.VALUE=5 | 正确 ¦ 步骤8: 调节功率变化速率适应后续的操作时间，小于5（功率变化速率类操作按特殊规则识别，不看顺序和值）
0102.txt | 56 | 20:45 insmp CLOG_3GRE471KM_XQ03.VALUE | 多做 ¦ 不在该任务标准流程内
0102.txt | 57 | 28:53 set CLOG_3KCO126SY_XD12.VALUE=1 | 重复步骤 ¦ 步骤4: 停止升功率
0102.txt | 58 | 28:55 set CLOG_3KCO126SY_XD12.VALUE=0 | 重复步骤 ¦ 步骤4: 停止升功率
0103.txt | 3 | 02:26 set YL1RCP016KG.MANUAL=1 | 错误 ¦ 属于步骤3: RCP016KG置手动，但未按标准顺序形成完整步骤
0103.txt | 4 | 02:26 set YL1RCP016KG.MANUAL=0 | 错误 ¦ 属于步骤3: RCP016KG置手动，但未按标准顺序形成完整步骤
0103.txt | 5 | 02:29 set YL1RCP016KG.EXECUTE=1 | 错误 ¦ 属于步骤3: RCP016KG置手动，但未按标准顺序形成完整步骤
0103.txt | 6 | 02:29 set YL1RCP016KG.EXECUTE=0 | 错误 ¦ 属于步骤3: RCP016KG置手动，但未按标准顺序形成完整步骤
0103.txt | 7 | 02:49 set YL1RCP001VP_P.MANUAL=1 | 多做 ¦ 不在该任务标准流程内
0103.txt | 8 | 02:49 set YL1RCP001VP_P.MANUAL=0 | 多做 ¦ 不在该任务标准流程内
0103.txt | 9 | 02:50 set YL1RCP001VP_P.EXECUTE=1 | 多做 ¦ 不在该任务标准流程内
0103.txt | 10 | 02:50 set YL1RCP001VP_P.EXECUTE=0 | 多做 ¦ 不在该任务标准流程内
0103.txt | 11 | 02:55 set YL1RCP001VP_P.SV=100 | 正确 ¦ 步骤1: 手动打开RCP001VP调节开度为100%
0103.txt | 12 | 02:56 set YL1RCP001VP_P.EXECUTE=1 | 正确 ¦ 步骤1: 手动打开RCP001VP调节开度为100%
0103.txt | 13 | 02:56 set YL1RCP001VP_P.EXECUTE=0 | 正确 ¦ 步骤1: 手动打开RCP001VP调节开度为100%
0103.txt | 14 | 03:10 set YL1RCP016KG.AUTO=1 | 正确 ¦ 步骤2: RCP016KG置自动
0103.txt | 15 | 03:10 set YL1RCP016KG.AUTO=0 | 正确 ¦ 步骤2: RCP016KG置自动
0103.txt | 16 | 03:10 set YL1RCP016KG.EXECUTE=1 | 正确 ¦ 步骤2: RCP016KG置自动
0103.txt | 17 | 03:11 set YL1RCP016KG.EXECUTE=0 | 正确 ¦ 步骤2: RCP016KG置自动
0103.txt | 18 | 03:30 set YL1RCP016KG.MANUAL=1 | 正确 ¦ 步骤3: RCP016KG置手动
0103.txt | 19 | 03:30 set YL1RCP016KG.MANUAL=0 | 正确 ¦ 步骤3: RCP016KG置手动
0103.txt | 20 | 03:30 set YL1RCP016KG.EXECUTE=1 | 正确 ¦ 步骤3: RCP016KG置手动
0103.txt | 21 | 03:30 set YL1RCP016KG.EXECUTE=0 | 正确 ¦ 步骤3: RCP016KG置手动
0103.txt | 22 | 03:50 set YL1RCP002VP_P.MANUAL=1 | 正确 ¦ 步骤4: 手动打开RCP002VP调节开度为100%
0103.txt | 23 | 03:51 set YL1RCP002VP_P.MANUAL=0 | 正确 ¦ 步骤4: 手动打开RCP002VP调节开度为100%
0103.txt | 24 | 03:55 set YL1RCP002VP_P.EXECUTE=1 | 正确 ¦ 步骤4: 手动打开RCP002VP调节开度为100%
0103.txt | 25 | 03:55 set YL1RCP002VP_P.EXECUTE=0 | 正确 ¦ 步骤4: 手动打开RCP002VP调节开度为100%
0103.txt | 26 | 04:00 set YL1RCP002VP_P.SV=100 | 正确 ¦ 步骤4: 手动打开RCP002VP调节开度为100%
0103.txt | 27 | 04:01 set YL1RCP002VP_P.EXECUTE=1 | 正确 ¦ 步骤4: 手动打开RCP002VP调节开度为100%
0103.txt | 28 | 04:01 set YL1RCP002VP_P.EXECUTE=0 | 正确 ¦ 步骤4: 手动打开RCP002VP调节开度为100%
0103.txt | 29 | 04:07 set YL1RCP016KG.AUTO=1 | 正确 ¦ 步骤5: RCP016KG置自动
0103.txt | 30 | 04:08 set YL1RCP016KG.AUTO=0 | 正确 ¦ 步骤5: RCP016KG置自动
0103.txt | 31 | 04:08 set YL1RCP016KG.EXECUTE=1 | 正确 ¦ 步骤5: RCP016KG置自动
0103.txt | 32 | 04:08 set YL1RCP016KG.EXECUTE=0 | 正确 ¦ 步骤5: RCP016KG置自动
0103.txt | 33 | 04:19 set YL1RCP016KG.MANUAL=1 | 正确 ¦ 步骤6: RCP016KG置手动
0103.txt | 34 | 04:19 set YL1RCP016KG.MANUAL=0 | 正确 ¦ 步骤6: RCP016KG置手动
0103.txt | 35 | 04:20 set YL1RCP016KG.EXECUTE=1 | 正确 ¦ 步骤6: RCP016KG置手动
0103.txt | 36 | 04:20 set YL1RCP016KG.EXECUTE=0 | 正确 ¦ 步骤6: RCP016KG置手动
0103.txt | 37 | 04:46 set YL1RCP001VP_P.SV=9 | 错误 ¦ 属于步骤7: 恢复RCP016KG、RCP001VP/002VP为初始状态，但未按标准顺序形成完整步骤
0103.txt | 38 | 04:47 set YL1RCP001VP_P.EXECUTE=1 | 错误 ¦ 属于步骤7: 恢复RCP016KG、RCP001VP/002VP为初始状态，但未按标准顺序形成完整步骤
0103.txt | 39 | 04:47 set YL1RCP001VP_P.EXECUTE=0 | 错误 ¦ 属于步骤7: 恢复RCP016KG、RCP001VP/002VP为初始状态，但未按标准顺序形成完整步骤
0103.txt | 40 | 04:57 set YL1RCP002VP_P.SV=9 | 多做 ¦ 不在该任务标准流程内
0103.txt | 41 | 04:58 set YL1RCP002VP_P.EXECUTE=1 | 多做 ¦ 不在该任务标准流程内
0103.txt | 42 | 04:58 set YL1RCP002VP_P.EXECUTE=0 | 多做 ¦ 不在该任务标准流程内
0103.txt | 43 | 05:01 set YL1RCP016KG.MANUAL=1 | 重复步骤 ¦ 步骤3: RCP016KG置手动
0103.txt | 44 | 05:01 set YL1RCP016KG.MANUAL=0 | 重复步骤 ¦ 步骤3: RCP016KG置手动
0103.txt | 45 | 05:02 set YL1RCP016KG.EXECUTE=1 | 重复步骤 ¦ 步骤3: RCP016KG置手动
0103.txt | 46 | 05:02 set YL1RCP016KG.EXECUTE=0 | 重复步骤 ¦ 步骤3: RCP016KG置手动
0201.txt | 3 | 10 set CLOG_3KCO015KM_XJ38.VALUE=110 | 正确 ¦ 步骤1: 设置目标负荷为110MW
0201.txt | 4 | 15 set CLOG_3KCO016KM_XJ38.VALUE=3 | 正确 ¦ 步骤2: 设置功率变化速率小于5%FP/min（功率变化速率类操作按特殊规则识别，不看顺序和值）
0201.txt | 5 | 20 set CLOG_3KCO126SY_XD11.VALUE=1 | 正确 ¦ 步骤3: 启动负荷变化
0201.txt | 6 | 21 set CLOG_3KCO126SY_XD11.VALUE=0 | 正确 ¦ 步骤3: 启动负荷变化
0201.txt | 7 | 19:35 set YL1APA101RR_P.MANUAL=1 | 正确 ¦ 步骤5: 将转速控制器APA101RR置手动
0201.txt | 8 | 19:35 set YL1APA101RR_P.MANUAL=0 | 正确 ¦ 步骤5: 将转速控制器APA101RR置手动
0201.txt | 9 | 19:35 set YL1APA101RR_P.EXECUTE=1 | 正确 ¦ 步骤5: 将转速控制器APA101RR置手动
0201.txt | 10 | 19:35 set YL1APA101RR_P.EXECUTE=0 | 正确 ¦ 步骤5: 将转速控制器APA101RR置手动
0201.txt | 11 | 19:38 set YL1APA101RR_P.Slow_down=1 | 正确 ¦ 步骤6: APA101RR长按“raise/lower”控制器调节给水泵转速低于4214rpm
0201.txt | 12 | 19:39 set YL1APA101RR_P.Slow_down=0 | 正确 ¦ 步骤6: APA101RR长按“raise/lower”控制器调节给水泵转速低于4214rpm
0201.txt | 13 | 19:43 set YL1APA101RR_P.Slow_down=1 | 允许重复 ¦ 步骤6: APA101RR长按“raise/lower”控制器调节给水泵转速低于4214rpm
0201.txt | 14 | 19:45 set YL1APA101RR_P.Slow_down=0 | 允许重复 ¦ 步骤6: APA101RR长按“raise/lower”控制器调节给水泵转速低于4214rpm
0201.txt | 15 | 19:55 set YL1APA102PO_P.MANUAL=1 | 正确 ¦ 步骤7: 将APA102PO置手动
0201.txt | 16 | 19:55 set YL1APA102PO_P.MANUAL=0 | 正确 ¦ 步骤7: 将APA102PO置手动
0201.txt | 17 | 19:57 set YL1APA102PO_P.EXECUTE=1 | 正确 ¦ 步骤7: 将APA102PO置手动
0201.txt | 18 | 19:57 set YL1APA102PO_P.EXECUTE=0 | 正确 ¦ 步骤7: 将APA102PO置手动
0201.txt | 19 | 20:06 set YL1APA102PO_P.CLOSE=1 | 错误 ¦ 属于步骤8: 当APA102PO转速低于4214rpm时停运泵APA102PO，但未按标准顺序形成完整步骤
0201.txt | 20 | 20:07 set YL1APA102PO_P.CLOSE=0 | 错误 ¦ 属于步骤8: 当APA102PO转速低于4214rpm时停运泵APA102PO，但未按标准顺序形成完整步骤
0201.txt | 21 | 20:10 set YL1APA102PO_P.MANUAL=1 | 重复步骤 ¦ 步骤7: 将APA102PO置手动
0201.txt | 22 | 20:10 set YL1APA102PO_P.MANUAL=0 | 重复步骤 ¦ 步骤7: 将APA102PO置手动
0201.txt | 23 | 20:11 set YL1APA102PO_P.EXECUTE=1 | 重复步骤 ¦ 步骤7: 将APA102PO置手动
0201.txt | 24 | 20:11 set YL1APA102PO_P.EXECUTE=0 | 重复步骤 ¦ 步骤7: 将APA102PO置手动
0201.txt | 25 | 20:12 set YL1APA102PO_P.CLOSE=1 | 正确 ¦ 步骤8: 当APA102PO转速低于4214rpm时停运泵APA102PO
0201.txt | 26 | 20:12 set YL1APA102PO_P.CLOSE=0 | 正确 ¦ 步骤8: 当APA102PO转速低于4214rpm时停运泵APA102PO
0201.txt | 27 | 20:13 set YL1APA102PO_P.EXECUTE=1 | 正确 ¦ 步骤8: 当APA102PO转速低于4214rpm时停运泵APA102PO
0201.txt | 28 | 20:13 set YL1APA102PO_P.EXECUTE=0 | 正确 ¦ 步骤8: 当APA102PO转速低于4214rpm时停运泵APA102PO
0201.txt | 29 | 29:09 set CLOG_3KCO126SY_XD12.VALUE=1 | 正确 ¦ 步骤10: 停止降功率
0201.txt | 30 | 29:10 set CLOG_3KCO126SY_XD12.VALUE=0 | 正确 ¦ 步骤10: 停止降功率
0203.txt | 3 | 04:05 set YL1RCP016KG.MANUAL=1 | 错误 ¦ 属于步骤3: RCP016KG置手动，但未按标准顺序形成完整步骤
0203.txt | 4 | 04:06 set YL1RCP016KG.MANUAL=0 | 错误 ¦ 属于步骤3: RCP016KG置手动，但未按标准顺序形成完整步骤
0203.txt | 5 | 04:06 set YL1RCP016KG.EXECUTE=1 | 错误 ¦ 属于步骤3: RCP016KG置手动，但未按标准顺序形成完整步骤
0203.txt | 6 | 04:06 set YL1RCP016KG.EXECUTE=0 | 错误 ¦ 属于步骤3: RCP016KG置手动，但未按标准顺序形成完整步骤
0203.txt | 7 | 04:23 set YL1RCP001VP_P.MANUAL=1 | 多做 ¦ 不在该任务标准流程内
0203.txt | 8 | 04:23 set YL1RCP001VP_P.MANUAL=0 | 多做 ¦ 不在该任务标准流程内
0203.txt | 9 | 04:23 set YL1RCP001VP_P.EXECUTE=1 | 多做 ¦ 不在该任务标准流程内
0203.txt | 10 | 04:24 set YL1RCP001VP_P.EXECUTE=0 | 多做 ¦ 不在该任务标准流程内
0203.txt | 11 | 04:35 set YL1RCP001VP_P.SV=100 | 正确 ¦ 步骤1: 手动打开RCP001VP调节开度为100%
0203.txt | 12 | 04:36 set YL1RCP001VP_P.EXECUTE=1 | 正确 ¦ 步骤1: 手动打开RCP001VP调节开度为100%
0203.txt | 13 | 04:36 set YL1RCP001VP_P.EXECUTE=0 | 正确 ¦ 步骤1: 手动打开RCP001VP调节开度为100%
0203.txt | 14 | 04:46 set YL1RCP016KG.AUTO=1 | 正确 ¦ 步骤2: RCP016KG置自动
0203.txt | 15 | 04:46 set YL1RCP016KG.AUTO=0 | 正确 ¦ 步骤2: RCP016KG置自动
0203.txt | 16 | 04:47 set YL1RCP016KG.EXECUTE=1 | 正确 ¦ 步骤2: RCP016KG置自动
0203.txt | 17 | 04:47 set YL1RCP016KG.EXECUTE=0 | 正确 ¦ 步骤2: RCP016KG置自动
0203.txt | 18 | 05:06 set YL1RCP016KG.MANUAL=1 | 正确 ¦ 步骤3: RCP016KG置手动
0203.txt | 19 | 05:06 set YL1RCP016KG.MANUAL=0 | 正确 ¦ 步骤3: RCP016KG置手动
0203.txt | 20 | 05:07 set YL1RCP016KG.EXECUTE=1 | 正确 ¦ 步骤3: RCP016KG置手动
0203.txt | 21 | 05:07 set YL1RCP016KG.EXECUTE=0 | 正确 ¦ 步骤3: RCP016KG置手动
0203.txt | 22 | 05:29 set YL1RCP002VP_P.MANUAL=1 | 正确 ¦ 步骤4: 手动打开RCP002VP调节开度为100%
0203.txt | 23 | 05:30 set YL1RCP002VP_P.MANUAL=0 | 正确 ¦ 步骤4: 手动打开RCP002VP调节开度为100%
0203.txt | 24 | 05:31 set YL1RCP002VP_P.EXECUTE=1 | 正确 ¦ 步骤4: 手动打开RCP002VP调节开度为100%
0203.txt | 25 | 05:31 set YL1RCP002VP_P.EXECUTE=0 | 正确 ¦ 步骤4: 手动打开RCP002VP调节开度为100%
0203.txt | 26 | 05:38 set YL1RCP002VP_P.SV=100 | 正确 ¦ 步骤4: 手动打开RCP002VP调节开度为100%
0203.txt | 27 | 05:39 set YL1RCP002VP_P.EXECUTE=1 | 正确 ¦ 步骤4: 手动打开RCP002VP调节开度为100%
0203.txt | 28 | 05:39 set YL1RCP002VP_P.EXECUTE=0 | 正确 ¦ 步骤4: 手动打开RCP002VP调节开度为100%
0203.txt | 29 | 05:48 set YL1RCP016KG.AUTO=1 | 正确 ¦ 步骤5: RCP016KG置自动
0203.txt | 30 | 05:49 set YL1RCP016KG.AUTO=0 | 正确 ¦ 步骤5: RCP016KG置自动
0203.txt | 31 | 05:49 set YL1RCP016KG.EXECUTE=1 | 正确 ¦ 步骤5: RCP016KG置自动
0203.txt | 32 | 05:50 set YL1RCP016KG.EXECUTE=0 | 正确 ¦ 步骤5: RCP016KG置自动
0203.txt | 33 | 06:07 set YL1RCP016KG.MANUAL=1 | 正确 ¦ 步骤6: RCP016KG置手动
0203.txt | 34 | 06:07 set YL1RCP016KG.MANUAL=0 | 正确 ¦ 步骤6: RCP016KG置手动
0203.txt | 35 | 06:08 set YL1RCP016KG.EXECUTE=1 | 正确 ¦ 步骤6: RCP016KG置手动
0203.txt | 36 | 06:08 set YL1RCP016KG.EXECUTE=0 | 正确 ¦ 步骤6: RCP016KG置手动
0203.txt | 37 | 06:21 set YL1RCP016KG.MANUAL=1 | 重复步骤 ¦ 步骤3: RCP016KG置手动
0203.txt | 38 | 06:22 set YL1RCP016KG.MANUAL=0 | 重复步骤 ¦ 步骤3: RCP016KG置手动
0203.txt | 39 | 06:23 set YL1RCP016KG.EXECUTE=1 | 重复步骤 ¦ 步骤3: RCP016KG置手动
0203.txt | 40 | 06:23 set YL1RCP016KG.EXECUTE=0 | 重复步骤 ¦ 步骤3: RCP016KG置手动
0203.txt | 41 | 06:32 set YL1RCP001VP_P.SV=9 | 错误 ¦ 属于步骤7: 恢复RCP016KG、RCP001VP/002VP为初始状态，但未按标准顺序形成完整步骤
0203.txt | 42 | 06:33 set YL1RCP001VP_P.EXECUTE=1 | 错误 ¦ 属于步骤7: 恢复RCP016KG、RCP001VP/002VP为初始状态，但未按标准顺序形成完整步骤
0203.txt | 43 | 06:33 set YL1RCP001VP_P.EXECUTE=0 | 错误 ¦ 属于步骤7: 恢复RCP016KG、RCP001VP/002VP为初始状态，但未按标准顺序形成完整步骤
0203.txt | 44 | 06:40 set YL1RCP002VP_P.AUTO=1 | 错误 ¦ 属于步骤7: 恢复RCP016KG、RCP001VP/002VP为初始状态，但未按标准顺序形成完整步骤
0203.txt | 45 | 06:40 set YL1RCP002VP_P.AUTO=0 | 错误 ¦ 属于步骤7: 恢复RCP016KG、RCP001VP/002VP为初始状态，但未按标准顺序形成完整步骤
0203.txt | 46 | 06:41 set YL1RCP002VP_P.EXECUTE=1 | 错误 ¦ 属于步骤7: 恢复RCP016KG、RCP001VP/002VP为初始状态，但未按标准顺序形成完整步骤
0203.txt | 47 | 06:41 set YL1RCP002VP_P.EXECUTE=0 | 错误 ¦ 属于步骤7: 恢复RCP016KG、RCP001VP/002VP为初始状态，但未按标准顺序形成完整步骤
0301.txt | 3 | 13 set CLOG_3KCO015KM_XJ38.VALUE=110 | 正确 ¦ 步骤1: 设置目标负荷为110MW
0301.txt | 4 | 18 set CLOG_3KCO016KM_XJ38.VALUE=3 | 正确 ¦ 步骤2: 设置功率变化速率小于5%FP/min（功率变化速率类操作按特殊规则识别，不看顺序和值）
0301.txt | 5 | 21 set CLOG_3KCO126SY_XD11.VALUE=1 | 正确 ¦ 步骤3: 启动负荷变化
0301.txt | 6 | 23 set CLOG_3KCO126SY_XD11.VALUE=0 | 正确 ¦ 步骤3: 启动负荷变化
0301.txt | 7 | 52 set CLOG_3KCO016KM_XJ38.VALUE=1 | 正确-可选 ¦ 步骤4: 调节功率变化速率适应后续的操作时间，小于5（可以重复操作或不操作）（功率变化速率类操作按特殊规则识别，不看顺序和值）
0301.txt | 8 | 01:18 set CLOG_3KCO016KM_XJ38.VALUE=3 | 正确-可选 ¦ 步骤9: 调节功率变化速率适应后续的操作时间，小于5（可以重复操作或不操作）（功率变化速率类操作按特殊规则识别，不看顺序和值）
0301.txt | 9 | 06:05 set CLOG_3KCO016KM_XJ38.VALUE=4 | 允许重复 ¦ 功率变化速率类操作可重复，不计重复、不计错误
0301.txt | 10 | 07:08 set CLOG_3KCO016KM_XJ38.VALUE=4.5 | 允许重复 ¦ 功率变化速率类操作可重复，不计重复、不计错误
0301.txt | 11 | 08:58 set CLOG_3KCO016KM_XJ38.VALUE=3 | 允许重复 ¦ 功率变化速率类操作可重复，不计重复、不计错误
0301.txt | 12 | 09:18 set CLOG_3KCO016KM_XJ38.VALUE=4.5 | 允许重复 ¦ 功率变化速率类操作可重复，不计重复、不计错误
0301.txt | 13 | 10:39 set CLOG_3KCO016KM_XJ38.VALUE=5 | 允许重复 ¦ 功率变化速率类操作可重复，不计重复、不计错误
0301.txt | 14 | 13:58 set CLOG_3KCO016KM_XJ38.VALUE=4 | 允许重复 ¦ 功率变化速率类操作可重复，不计重复、不计错误
0301.txt | 15 | 15:04 set YL1APA101RR_P.MANUAL=1 | 正确 ¦ 步骤5: 将转速控制器APA101RR置手动
0301.txt | 16 | 15:04 set YL1APA101RR_P.MANUAL=0 | 正确 ¦ 步骤5: 将转速控制器APA101RR置手动
0301.txt | 17 | 15:10 set YL1APA101RR_P.EXECUTE=1 | 正确 ¦ 步骤5: 将转速控制器APA101RR置手动
0301.txt | 18 | 15:10 set YL1APA101RR_P.EXECUTE=0 | 正确 ¦ 步骤5: 将转速控制器APA101RR置手动
0301.txt | 19 | 15:13 set YL1APA101RR_P.Slow_down=1 | 正确 ¦ 步骤6: APA101RR长按“raise/lower”控制器调节给水泵转速低于4214rpm
0301.txt | 20 | 15:15 set YL1APA101RR_P.Slow_down=0 | 正确 ¦ 步骤6: APA101RR长按“raise/lower”控制器调节给水泵转速低于4214rpm
0301.txt | 21 | 15:20 set YL1APA101RR_P.Slow_down=1 | 允许重复 ¦ 步骤6: APA101RR长按“raise/lower”控制器调节给水泵转速低于4214rpm
0301.txt | 22 | 15:21 set YL1APA101RR_P.Slow_down=0 | 允许重复 ¦ 步骤6: APA101RR长按“raise/lower”控制器调节给水泵转速低于4214rpm
0301.txt | 23 | 15:26 set YL1APA102PO_P.MANUAL=1 | 正确 ¦ 步骤7: 将APA102PO置手动
0301.txt | 24 | 15:26 set YL1APA102PO_P.MANUAL=0 | 正确 ¦ 步骤7: 将APA102PO置手动
0301.txt | 25 | 15:27 set YL1APA102PO_P.EXECUTE=1 | 正确 ¦ 步骤7: 将APA102PO置手动
0301.txt | 26 | 15:27 set YL1APA102PO_P.EXECUTE=0 | 正确 ¦ 步骤7: 将APA102PO置手动
0301.txt | 27 | 15:32 set YL1APA102PO_P.CLOSE=1 | 正确 ¦ 步骤8: 当APA102PO转速低于4214rpm时停运泵APA102PO
0301.txt | 28 | 15:32 set YL1APA102PO_P.CLOSE=0 | 正确 ¦ 步骤8: 当APA102PO转速低于4214rpm时停运泵APA102PO
0301.txt | 29 | 15:35 set YL1APA102PO_P.EXECUTE=1 | 正确 ¦ 步骤8: 当APA102PO转速低于4214rpm时停运泵APA102PO
0301.txt | 30 | 15:35 set YL1APA102PO_P.EXECUTE=0 | 正确 ¦ 步骤8: 当APA102PO转速低于4214rpm时停运泵APA102PO
0301.txt | 31 | 15:48 set CLOG_3KCO016KM_XJ38.VALUE=3 | 允许重复 ¦ 功率变化速率类操作可重复，不计重复、不计错误
0301.txt | 32 | 16:53 set CLOG_3KCO016KM_XJ38.VALUE=2 | 允许重复 ¦ 功率变化速率类操作可重复，不计重复、不计错误
0301.txt | 33 | 20:41 set CLOG_3KCO016KM_XJ38.VALUE=3 | 允许重复 ¦ 功率变化速率类操作可重复，不计重复、不计错误
0301.txt | 34 | 22:45 set CLOG_3KCO016KM_XJ38.VALUE=4 | 允许重复 ¦ 功率变化速率类操作可重复，不计重复、不计错误
0301.txt | 35 | 23:28 set CLOG_3KCO126SY_XD12.VALUE=1 | 正确 ¦ 步骤10: 停止降功率
0301.txt | 36 | 23:30 set CLOG_3KCO126SY_XD12.VALUE=0 | 正确 ¦ 步骤10: 停止降功率
0304.txt | 3 | 01:22 set YL1RCV401RC_P.MANUAL=1 | 错误 ¦ 属于步骤3: 将RCV030VP开度控制置手动，但未按标准顺序形成完整步骤
0304.txt | 4 | 01:22 set YL1RCV401RC_P.MANUAL=0 | 错误 ¦ 属于步骤3: 将RCV030VP开度控制置手动，但未按标准顺序形成完整步骤
0304.txt | 5 | 01:23 set YL1RCV030VP_P.MANUAL=1 | 正确 ¦ 步骤1: 将RCV030VP转向控制置手动
0304.txt | 6 | 01:23 set YL1RCV030VP_P.MANUAL=0 | 正确 ¦ 步骤1: 将RCV030VP转向控制置手动
0304.txt | 7 | 01:24 set YL1RCV030VP_P.EXECUTE=1 | 正确 ¦ 步骤1: 将RCV030VP转向控制置手动
0304.txt | 8 | 01:24 set YL1RCV030VP_P.EXECUTE=0 | 正确 ¦ 步骤1: 将RCV030VP转向控制置手动
0304.txt | 9 | 01:28 set YL1RCV030VP_P.CLOSE=1 | 正确 ¦ 步骤2: 将RCV030VP转向RCV
0304.txt | 10 | 01:28 set YL1RCV030VP_P.CLOSE=0 | 正确 ¦ 步骤2: 将RCV030VP转向RCV
0304.txt | 11 | 01:29 set YL1RCV030VP_P.EXECUTE=1 | 正确 ¦ 步骤2: 将RCV030VP转向RCV
0304.txt | 12 | 01:29 set YL1RCV030VP_P.EXECUTE=0 | 正确 ¦ 步骤2: 将RCV030VP转向RCV
0304.txt | 13 | 01:32 set YL1RCV401RC_P.MANUAL=1 | 正确 ¦ 步骤3: 将RCV030VP开度控制置手动
0304.txt | 14 | 01:32 set YL1RCV401RC_P.MANUAL=0 | 正确 ¦ 步骤3: 将RCV030VP开度控制置手动
0304.txt | 15 | 01:32 set YL1RCV401RC_P.EXECUTE=1 | 正确 ¦ 步骤3: 将RCV030VP开度控制置手动
0304.txt | 16 | 01:32 set YL1RCV401RC_P.EXECUTE=0 | 正确 ¦ 步骤3: 将RCV030VP开度控制置手动
0304.txt | 17 | 01:38 set YL1RCV401RC_P.SV=100 | 正确 ¦ 步骤4: 将RCV030VP开度调至100%
0304.txt | 18 | 01:39 set YL1RCV401RC_P.EXECUTE=1 | 正确 ¦ 步骤4: 将RCV030VP开度调至100%
0304.txt | 19 | 01:39 set YL1RCV401RC_P.EXECUTE=0 | 正确 ¦ 步骤4: 将RCV030VP开度调至100%
0304.txt | 20 | 01:41 set YL1RCV030VP_P.EXECUTE=1 | 错误 ¦ 属于步骤16: 控制RCV030VP转向TEP，但未按标准顺序形成完整步骤
0304.txt | 21 | 01:41 set YL1RCV030VP_P.EXECUTE=0 | 错误 ¦ 属于步骤16: 控制RCV030VP转向TEP，但未按标准顺序形成完整步骤
0304.txt | 22 | 01:41 set YL1RCV030VP_P.EXECUTE=1 | 错误 ¦ 属于步骤16: 控制RCV030VP转向TEP，但未按标准顺序形成完整步骤
0304.txt | 23 | 01:41 set YL1RCV030VP_P.EXECUTE=0 | 错误 ¦ 属于步骤16: 控制RCV030VP转向TEP，但未按标准顺序形成完整步骤
0304.txt | 24 | 01:51 set YL1RCV286VY_P.AUTO=1 | 多做 ¦ 不在该任务标准流程内
0304.txt | 25 | 01:51 set YL1RCV286VY_P.AUTO=0 | 多做 ¦ 不在该任务标准流程内
0304.txt | 26 | 01:51 set YL1RCV286VY_P.EXECUTE=1 | 多做 ¦ 不在该任务标准流程内
0304.txt | 27 | 01:51 set YL1RCV286VY_P.EXECUTE=0 | 多做 ¦ 不在该任务标准流程内
0304.txt | 28 | 02:15 set YL1REA015KG_P.Input4_i4=1 | 正确 ¦ 步骤5: 将REA015KG按下停止键
0304.txt | 29 | 02:15 set YL1REA015KG_P.Input4_i4=0 | 正确 ¦ 步骤5: 将REA015KG按下停止键
0304.txt | 30 | 02:46 set YL1REA018VB_P.MANUAL=1 | 正确 ¦ 步骤6: 将REA018VB置手动
0304.txt | 31 | 02:46 set YL1REA018VB_P.MANUAL=0 | 正确 ¦ 步骤6: 将REA018VB置手动
0304.txt | 32 | 02:46 set YL1REA018VB_P.EXECUTE=1 | 正确 ¦ 步骤6: 将REA018VB置手动
0304.txt | 33 | 02:46 set YL1REA018VB_P.EXECUTE=0 | 正确 ¦ 步骤6: 将REA018VB置手动
0304.txt | 34 | 02:47 set YL1REA018VB_P.OPEN=1 | 正确 ¦ 步骤7: 手动开启REA018VB
0304.txt | 35 | 02:47 set YL1REA018VB_P.OPEN=0 | 正确 ¦ 步骤7: 手动开启REA018VB
0304.txt | 36 | 02:47 set YL1REA018VB_P.EXECUTE=1 | 正确 ¦ 步骤7: 手动开启REA018VB
0304.txt | 37 | 02:47 set YL1REA018VB_P.EXECUTE=0 | 正确 ¦ 步骤7: 手动开启REA018VB
0304.txt | 38 | 03:29 set YL1REA016KG_P.Input4_i4=1 | 错误 ¦ 属于步骤9: 启动手动补给REA016KG，但未按标准顺序形成完整步骤
0304.txt | 39 | 03:29 set YL1REA016KG_P.Input4_i4=0 | 错误 ¦ 属于步骤9: 启动手动补给REA016KG，但未按标准顺序形成完整步骤
0304.txt | 40 | 03:36 set YL1REA021KG_P.Input4_i4=1 | 正确 ¦ 步骤8: 选择手动补给REA021KG
0304.txt | 41 | 03:36 set YL1REA021KG_P.Input4_i4=0 | 正确 ¦ 步骤8: 选择手动补给REA021KG
0304.txt | 42 | 03:40 set YL1REA016KG_P.Input4_i4=1 | 正确 ¦ 步骤9: 启动手动补给REA016KG
0304.txt | 43 | 03:40 set YL1REA016KG_P.Input4_i4=0 | 正确 ¦ 步骤9: 启动手动补给REA016KG
0304.txt | 44 | 06:23 set YL1REA016KG_P.Input4_i4=1 | 正确 ¦ 步骤10: 再次启动REA016KG补水
0304.txt | 45 | 06:24 set YL1REA016KG_P.Input4_i4=0 | 正确 ¦ 步骤10: 再次启动REA016KG补水
0304.txt | 46 | 08:39 set YL1REA015KG_P.Input4_i4=1 | 正确 ¦ 步骤11: 停止REA015KG
0304.txt | 47 | 08:39 set YL1REA015KG_P.Input4_i4=0 | 正确 ¦ 步骤11: 停止REA015KG
0304.txt | 48 | 08:42 set YL1REA018VB_P.CLOSE=1 | 正确 ¦ 步骤13: 关闭REA018VB
0304.txt | 49 | 08:42 set YL1REA018VB_P.CLOSE=0 | 正确 ¦ 步骤13: 关闭REA018VB
0304.txt | 50 | 08:43 set YL1REA018VB_P.EXECUTE=1 | 正确 ¦ 步骤13: 关闭REA018VB
0304.txt | 51 | 08:43 set YL1REA018VB_P.EXECUTE=0 | 正确 ¦ 步骤13: 关闭REA018VB
0304.txt | 52 | 08:46 set YL1REA018VB_P.AUTO=1 | 错误 ¦ 属于步骤14: 将REA018VB置自动，但未按标准顺序形成完整步骤
0304.txt | 53 | 08:47 set YL1REA018VB_P.AUTO=0 | 错误 ¦ 属于步骤14: 将REA018VB置自动，但未按标准顺序形成完整步骤
0304.txt | 54 | 08:48 set YL1REA018VB_P.AUTO=1 | 正确 ¦ 步骤14: 将REA018VB置自动
0304.txt | 55 | 08:48 set YL1REA018VB_P.AUTO=0 | 正确 ¦ 步骤14: 将REA018VB置自动
0304.txt | 56 | 08:49 set YL1REA018VB_P.EXECUTE=1 | 正确 ¦ 步骤14: 将REA018VB置自动
0304.txt | 57 | 08:49 set YL1REA018VB_P.EXECUTE=0 | 正确 ¦ 步骤14: 将REA018VB置自动
0304.txt | 58 | 08:55 set YL1REA016KG_P.Input4_i4=1 | 正确 ¦ 步骤15: 启动REA016KG
0304.txt | 59 | 08:55 set YL1REA016KG_P.Input4_i4=0 | 正确 ¦ 步骤15: 启动REA016KG
0304.txt | 60 | 10:35 set YL1RCV030VP_P.OPEN=1 | 正确 ¦ 步骤16: 控制RCV030VP转向TEP
0304.txt | 61 | 10:35 set YL1RCV030VP_P.OPEN=0 | 正确 ¦ 步骤16: 控制RCV030VP转向TEP
0304.txt | 62 | 10:36 set YL1RCV030VP_P.EXECUTE=1 | 正确 ¦ 步骤16: 控制RCV030VP转向TEP
0304.txt | 63 | 10:36 set YL1RCV030VP_P.EXECUTE=0 | 正确 ¦ 步骤16: 控制RCV030VP转向TEP
0304.txt | 64 | 10:44 set YL1RCV401RC_P.AUTO=1 | 错误 ¦ 属于步骤18: 将RCV030VP开度控制置自动，但未按标准顺序形成完整步骤
0304.txt | 65 | 10:44 set YL1RCV401RC_P.AUTO=0 | 错误 ¦ 属于步骤18: 将RCV030VP开度控制置自动，但未按标准顺序形成完整步骤
0304.txt | 66 | 10:44 set YL1RCV401RC_P.EXECUTE=1 | 错误 ¦ 属于步骤18: 将RCV030VP开度控制置自动，但未按标准顺序形成完整步骤
0304.txt | 67 | 10:44 set YL1RCV401RC_P.EXECUTE=0 | 错误 ¦ 属于步骤18: 将RCV030VP开度控制置自动，但未按标准顺序形成完整步骤
0304.txt | 68 | 10:45 set YL1RCV401RC_P.EXECUTE=1 | 错误 ¦ 属于步骤18: 将RCV030VP开度控制置自动，但未按标准顺序形成完整步骤
0304.txt | 69 | 10:45 set YL1RCV401RC_P.EXECUTE=0 | 错误 ¦ 属于步骤18: 将RCV030VP开度控制置自动，但未按标准顺序形成完整步骤
0304.txt | 70 | 10:46 set YL1RCV030VP_P.AUTO=1 | 正确 ¦ 步骤17: 将RCV030VP置自动
0304.txt | 71 | 10:46 set YL1RCV030VP_P.AUTO=0 | 正确 ¦ 步骤17: 将RCV030VP置自动
0304.txt | 72 | 10:46 set YL1RCV030VP_P.EXECUTE=1 | 正确 ¦ 步骤17: 将RCV030VP置自动
0304.txt | 73 | 10:46 set YL1RCV030VP_P.EXECUTE=0 | 正确 ¦ 步骤17: 将RCV030VP置自动
0402.txt | 3 | 12 set CLOG_3KCO015KM_XJ38.VALUE=1089 | 正确 ¦ 步骤1: 设置目标负荷为1089MW
0402.txt | 4 | 18 set CLOG_3KCO016KM_XJ38.VALUE=3 | 正确 ¦ 步骤2: 置功率变化速率小于5%FP/min（功率变化速率类操作按特殊规则识别，不看顺序和值）
0402.txt | 5 | 26 set CLOG_3KCO126SY_XD11.VALUE=1 | 正确 ¦ 步骤3: 启动负荷变化
0402.txt | 6 | 27 set CLOG_3KCO126SY_XD11.VALUE=0 | 正确 ¦ 步骤3: 启动负荷变化
0402.txt | 7 | 02:51 set CLOG_3KCO126SY_XD12.VALUE=1 | 正确 ¦ 步骤4: 停止升功率
0402.txt | 8 | 02:52 set CLOG_3KCO126SY_XD12.VALUE=0 | 正确 ¦ 步骤4: 停止升功率
0402.txt | 9 | 02:54 set CLOG_3KCO126SY_XD12.VALUE=1 | 重复步骤 ¦ 步骤4: 停止升功率
0402.txt | 10 | 02:56 set CLOG_3KCO126SY_XD12.VALUE=0 | 重复步骤 ¦ 步骤4: 停止升功率
0402.txt | 11 | 03:01 set CLOG_3KCO126SY_XD12.VALUE=1 | 重复步骤 ¦ 步骤4: 停止升功率
0402.txt | 12 | 03:04 set CLOG_3KCO126SY_XD12.VALUE=0 | 重复步骤 ¦ 步骤4: 停止升功率
0402.txt | 13 | 03:05 set CLOG_3KCO126SY_XD12.VALUE=1 | 重复步骤 ¦ 步骤4: 停止升功率
0402.txt | 14 | 03:05 set CLOG_3KCO126SY_XD12.VALUE=0 | 重复步骤 ¦ 步骤4: 停止升功率
0402.txt | 15 | 03:11 set CLOG_3KCO126SY_XD12.VALUE=1 | 重复步骤 ¦ 步骤4: 停止升功率
0402.txt | 16 | 03:13 set CLOG_3KCO126SY_XD12.VALUE=0 | 重复步骤 ¦ 步骤4: 停止升功率
0402.txt | 17 | 03:26 set CLOG_3KCO016KM_XJ38.VALUE=1 | 正确 ¦ 步骤8: 调节功率变化速率适应后续的操作时间，小于5（功率变化速率类操作按特殊规则识别，不看顺序和值）
0402.txt | 18 | 05:01 set CLOG_3KCO126SY_XD11.VALUE=1 | 正确 ¦ 步骤5: 启动负荷变化
0402.txt | 19 | 05:02 set CLOG_3KCO126SY_XD11.VALUE=0 | 正确 ¦ 步骤5: 启动负荷变化
0402.txt | 20 | 08:49 set YL1GSS190PO_P.OPEN=1 | 正确 ¦ 步骤6: 启动疏水泵GSS190PO
0402.txt | 21 | 08:49 set YL1GSS190PO_P.OPEN=0 | 正确 ¦ 步骤6: 启动疏水泵GSS190PO
0402.txt | 22 | 08:49 set YL1GSS190PO_P.EXECUTE=1 | 正确 ¦ 步骤6: 启动疏水泵GSS190PO
0402.txt | 23 | 08:49 set YL1GSS190PO_P.EXECUTE=0 | 正确 ¦ 步骤6: 启动疏水泵GSS190PO
0402.txt | 24 | 08:53 set YL1GSS290PO_P.OPEN=1 | 正确 ¦ 步骤7: 启动疏水泵GSS290PO
0402.txt | 25 | 08:54 set YL1GSS290PO_P.OPEN=0 | 正确 ¦ 步骤7: 启动疏水泵GSS290PO
0402.txt | 26 | 08:54 set YL1GSS290PO_P.EXECUTE=1 | 正确 ¦ 步骤7: 启动疏水泵GSS290PO
0402.txt | 27 | 08:54 set YL1GSS290PO_P.EXECUTE=0 | 正确 ¦ 步骤7: 启动疏水泵GSS290PO
0402.txt | 28 | 17:29 set YL1GPV101VL_P.CLOSE=1 | 正确 ¦ 步骤9: 关闭疏水阀GPV101VL
0402.txt | 29 | 17:29 set YL1GPV101VL_P.CLOSE=0 | 正确 ¦ 步骤9: 关闭疏水阀GPV101VL
0402.txt | 30 | 17:29 set YL1GPV101VL_P.EXECUTE=1 | 正确 ¦ 步骤9: 关闭疏水阀GPV101VL
0402.txt | 31 | 17:29 set YL1GPV101VL_P.EXECUTE=0 | 正确 ¦ 步骤9: 关闭疏水阀GPV101VL
0402.txt | 32 | 17:33 set YL1GPV111VL_P.CLOSE=1 | 正确 ¦ 步骤10: 关闭疏水阀GPV111VL
0402.txt | 33 | 17:33 set YL1GPV111VL_P.CLOSE=0 | 正确 ¦ 步骤10: 关闭疏水阀GPV111VL
0402.txt | 34 | 17:33 set YL1GPV111VL_P.EXECUTE=1 | 正确 ¦ 步骤10: 关闭疏水阀GPV111VL
0402.txt | 35 | 17:33 set YL1GPV111VL_P.EXECUTE=0 | 正确 ¦ 步骤10: 关闭疏水阀GPV111VL
0402.txt | 36 | 17:37 set YL1GPV121VL_P.CLOSE=1 | 正确 ¦ 步骤11: 关闭疏水阀GPV121VL
0402.txt | 37 | 17:37 set YL1GPV121VL_P.CLOSE=0 | 正确 ¦ 步骤11: 关闭疏水阀GPV121VL
0402.txt | 38 | 17:38 set YL1GPV121VL_P.EXECUTE=1 | 正确 ¦ 步骤11: 关闭疏水阀GPV121VL
0402.txt | 39 | 17:39 set YL1GPV121VL_P.EXECUTE=0 | 正确 ¦ 步骤11: 关闭疏水阀GPV121VL
0402.txt | 40 | 17:42 set YL1GPV131VL_P.CLOSE=1 | 正确 ¦ 步骤12: 关闭疏水阀GPV131VL
0402.txt | 41 | 17:42 set YL1GPV131VL_P.CLOSE=0 | 正确 ¦ 步骤12: 关闭疏水阀GPV131VL
0402.txt | 42 | 17:43 set YL1GPV131VL_P.EXECUTE=1 | 正确 ¦ 步骤12: 关闭疏水阀GPV131VL
0402.txt | 43 | 17:43 set YL1GPV131VL_P.EXECUTE=0 | 正确 ¦ 步骤12: 关闭疏水阀GPV131VL
0402.txt | 44 | 18:59 set CLOG_3KCO016KM_XJ38.VALUE=3 | 正确 ¦ 步骤15: 调节功率变化速率适应后续的操作时间，小于5（功率变化速率类操作按特殊规则识别，不看顺序和值）
0402.txt | 45 | 23:08 set YL1APA102PO_P.MANUAL=1 | 多做 ¦ 不在该任务标准流程内
0402.txt | 46 | 23:08 set YL1APA102PO_P.MANUAL=0 | 多做 ¦ 不在该任务标准流程内
0402.txt | 47 | 23:09 set YL1APA102PO_P.EXECUTE=1 | 多做 ¦ 不在该任务标准流程内
0402.txt | 48 | 23:09 set YL1APA102PO_P.EXECUTE=0 | 多做 ¦ 不在该任务标准流程内
0402.txt | 49 | 23:10 set YL1APA102PO_P.OPEN=1 | 正确 ¦ 步骤13: 启动APA102PO
0402.txt | 50 | 23:10 set YL1APA102PO_P.OPEN=0 | 正确 ¦ 步骤13: 启动APA102PO
0402.txt | 51 | 23:11 set YL1APA102PO_P.EXECUTE=1 | 正确 ¦ 步骤13: 启动APA102PO
0402.txt | 52 | 23:11 set YL1APA102PO_P.EXECUTE=0 | 正确 ¦ 步骤13: 启动APA102PO
0402.txt | 53 | 23:19 set YL1APA101RR_P.AUTO=1 | 正确 ¦ 步骤14: 将APA101RR置自动
0402.txt | 54 | 23:19 set YL1APA101RR_P.AUTO=0 | 正确 ¦ 步骤14: 将APA101RR置自动
0402.txt | 55 | 23:23 set YL1APA101RR_P.EXECUTE=1 | 正确 ¦ 步骤14: 将APA101RR置自动
0402.txt | 56 | 23:23 set YL1APA101RR_P.EXECUTE=0 | 正确 ¦ 步骤14: 将APA101RR置自动
0402.txt | 57 | 24:47 set CLOG_3KCO016KM_XJ38.VALUE=5 | 允许重复 ¦ 功率变化速率类操作可重复，不计重复、不计错误
0402.txt | 58 | 39:13 set CLOG_3KCO126SY_XD12.VALUE=1 | 重复步骤 ¦ 步骤4: 停止升功率
0402.txt | 59 | 39:14 set CLOG_3KCO126SY_XD12.VALUE=0 | 重复步骤 ¦ 步骤4: 停止升功率
0404.txt | 3 | 01:08 set YL1RCV401RC_P.MANUAL=1 | 错误 ¦ 属于步骤3: 将RCV030VP开度控制置手动，但未按标准顺序形成完整步骤
0404.txt | 4 | 01:08 set YL1RCV401RC_P.MANUAL=0 | 错误 ¦ 属于步骤3: 将RCV030VP开度控制置手动，但未按标准顺序形成完整步骤
0404.txt | 5 | 01:12 set YL1RCV030VP_P.MANUAL=1 | 正确 ¦ 步骤1: 将RCV030VP转向控制置手动
0404.txt | 6 | 01:12 set YL1RCV030VP_P.MANUAL=0 | 正确 ¦ 步骤1: 将RCV030VP转向控制置手动
0404.txt | 7 | 01:15 set YL1RCV030VP_P.EXECUTE=1 | 正确 ¦ 步骤1: 将RCV030VP转向控制置手动
0404.txt | 8 | 01:15 set YL1RCV030VP_P.EXECUTE=0 | 正确 ¦ 步骤1: 将RCV030VP转向控制置手动
0404.txt | 9 | 01:16 set YL1RCV030VP_P.CLOSE=1 | 正确 ¦ 步骤2: 将RCV030VP转向RCV
0404.txt | 10 | 01:16 set YL1RCV030VP_P.CLOSE=0 | 正确 ¦ 步骤2: 将RCV030VP转向RCV
0404.txt | 11 | 01:17 set YL1RCV030VP_P.EXECUTE=1 | 正确 ¦ 步骤2: 将RCV030VP转向RCV
0404.txt | 12 | 01:17 set YL1RCV030VP_P.EXECUTE=0 | 正确 ¦ 步骤2: 将RCV030VP转向RCV
0404.txt | 13 | 01:24 set YL1RCV401RC_P.MANUAL=1 | 正确 ¦ 步骤3: 将RCV030VP开度控制置手动
0404.txt | 14 | 01:24 set YL1RCV401RC_P.MANUAL=0 | 正确 ¦ 步骤3: 将RCV030VP开度控制置手动
0404.txt | 15 | 01:24 set YL1RCV401RC_P.EXECUTE=1 | 正确 ¦ 步骤3: 将RCV030VP开度控制置手动
0404.txt | 16 | 01:24 set YL1RCV401RC_P.EXECUTE=0 | 正确 ¦ 步骤3: 将RCV030VP开度控制置手动
0404.txt | 17 | 01:32 set YL1RCV401RC_P.SV=100 | 正确 ¦ 步骤4: 将RCV030VP开度调至100%
0404.txt | 18 | 01:33 set YL1RCV401RC_P.EXECUTE=1 | 正确 ¦ 步骤4: 将RCV030VP开度调至100%
0404.txt | 19 | 01:33 set YL1RCV401RC_P.EXECUTE=0 | 正确 ¦ 步骤4: 将RCV030VP开度调至100%
0404.txt | 20 | 02:22 set YL1REA015KG_P.Input4_i4=1 | 正确 ¦ 步骤5: 将REA015KG按下停止键
0404.txt | 21 | 02:23 set YL1REA015KG_P.Input4_i4=0 | 正确 ¦ 步骤5: 将REA015KG按下停止键
0404.txt | 22 | 02:32 set YL1REA018KG_P.Input4_i4=1 | 多做 ¦ 不在该任务标准流程内
0404.txt | 23 | 02:33 set YL1REA018KG_P.Input4_i4=0 | 多做 ¦ 不在该任务标准流程内
0404.txt | 24 | 02:44 set YL1REA019KG_P.Input4_i4=1 | 错误 ¦ 属于步骤12: 将REA019KG置自动，但未按标准顺序形成完整步骤
0404.txt | 25 | 02:45 set YL1REA019KG_P.Input4_i4=0 | 错误 ¦ 属于步骤12: 将REA019KG置自动，但未按标准顺序形成完整步骤
0404.txt | 26 | 03:09 set YL1REA018VB_P.MANUAL=1 | 正确 ¦ 步骤6: 将REA018VB置手动
0404.txt | 27 | 03:10 set YL1REA018VB_P.MANUAL=0 | 正确 ¦ 步骤6: 将REA018VB置手动
0404.txt | 28 | 03:11 set YL1REA018VB_P.EXECUTE=1 | 正确 ¦ 步骤6: 将REA018VB置手动
0404.txt | 29 | 03:11 set YL1REA018VB_P.EXECUTE=0 | 正确 ¦ 步骤6: 将REA018VB置手动
0404.txt | 30 | 03:12 set YL1REA018VB_P.OPEN=1 | 正确 ¦ 步骤7: 手动开启REA018VB
0404.txt | 31 | 03:12 set YL1REA018VB_P.OPEN=0 | 正确 ¦ 步骤7: 手动开启REA018VB
0404.txt | 32 | 03:17 set YL1REA018VB_P.EXECUTE=1 | 正确 ¦ 步骤7: 手动开启REA018VB
0404.txt | 33 | 03:17 set YL1REA018VB_P.EXECUTE=0 | 正确 ¦ 步骤7: 手动开启REA018VB
0404.txt | 34 | 03:28 set YL1REA021KG_P.Input4_i4=1 | 正确 ¦ 步骤8: 选择手动补给REA021KG
0404.txt | 35 | 03:28 set YL1REA021KG_P.Input4_i4=0 | 正确 ¦ 步骤8: 选择手动补给REA021KG
0404.txt | 36 | 03:39 set YL1REA016KG_P.Input4_i4=1 | 正确 ¦ 步骤9: 启动手动补给REA016KG
0404.txt | 37 | 03:39 set YL1REA016KG_P.Input4_i4=0 | 正确 ¦ 步骤9: 启动手动补给REA016KG
0404.txt | 38 | 06:17 set YL1REA016KG_P.Input4_i4=1 | 正确 ¦ 步骤10: 再次启动REA016KG补水
0404.txt | 39 | 06:17 set YL1REA016KG_P.Input4_i4=0 | 正确 ¦ 步骤10: 再次启动REA016KG补水
0404.txt | 40 | 09:24 set YL1REA016KG_P.Input4_i4=1 | 重复步骤 ¦ 步骤9: 启动手动补给REA016KG
0404.txt | 41 | 09:24 set YL1REA016KG_P.Input4_i4=0 | 重复步骤 ¦ 步骤9: 启动手动补给REA016KG
0404.txt | 42 | 10:51 set YL1REA015KG_P.Input4_i4=1 | 正确 ¦ 步骤11: 停止REA015KG
0404.txt | 43 | 10:51 set YL1REA015KG_P.Input4_i4=0 | 正确 ¦ 步骤11: 停止REA015KG
0404.txt | 44 | 11:07 set YL1REA019KG_P.Input4_i4=1 | 正确 ¦ 步骤12: 将REA019KG置自动
0404.txt | 45 | 11:07 set YL1REA019KG_P.Input4_i4=0 | 正确 ¦ 步骤12: 将REA019KG置自动
0404.txt | 46 | 11:17 set YL1REA018VB_P.CLOSE=1 | 正确 ¦ 步骤13: 关闭REA018VB
0404.txt | 47 | 11:17 set YL1REA018VB_P.CLOSE=0 | 正确 ¦ 步骤13: 关闭REA018VB
0404.txt | 48 | 11:18 set YL1REA018VB_P.EXECUTE=1 | 正确 ¦ 步骤13: 关闭REA018VB
0404.txt | 49 | 11:18 set YL1REA018VB_P.EXECUTE=0 | 正确 ¦ 步骤13: 关闭REA018VB
0404.txt | 50 | 11:24 set YL1REA018VB_P.AUTO=1 | 错误 ¦ 属于步骤14: 将REA018VB置自动，但未按标准顺序形成完整步骤
0404.txt | 51 | 11:24 set YL1REA018VB_P.AUTO=0 | 错误 ¦ 属于步骤14: 将REA018VB置自动，但未按标准顺序形成完整步骤
0404.txt | 52 | 11:26 set YL1REA018VB_P.AUTO=1 | 错误 ¦ 属于步骤14: 将REA018VB置自动，但未按标准顺序形成完整步骤
0404.txt | 53 | 11:26 set YL1REA018VB_P.AUTO=0 | 错误 ¦ 属于步骤14: 将REA018VB置自动，但未按标准顺序形成完整步骤
0404.txt | 54 | 11:26 set YL1REA018VB_P.AUTO=1 | 正确 ¦ 步骤14: 将REA018VB置自动
0404.txt | 55 | 11:26 set YL1REA018VB_P.AUTO=0 | 正确 ¦ 步骤14: 将REA018VB置自动
0404.txt | 56 | 11:27 set YL1REA018VB_P.EXECUTE=1 | 正确 ¦ 步骤14: 将REA018VB置自动
0404.txt | 57 | 11:27 set YL1REA018VB_P.EXECUTE=0 | 正确 ¦ 步骤14: 将REA018VB置自动
0404.txt | 58 | 11:33 set YL1REA016KG_P.Input4_i4=1 | 正确 ¦ 步骤15: 启动REA016KG
0404.txt | 59 | 11:33 set YL1REA016KG_P.Input4_i4=0 | 正确 ¦ 步骤15: 启动REA016KG
0404.txt | 60 | 13:32 set YL1RCV030VP_P.OPEN=1 | 正确 ¦ 步骤16: 控制RCV030VP转向TEP
0404.txt | 61 | 13:39 set YL1RCV030VP_P.OPEN=0 | 正确 ¦ 步骤16: 控制RCV030VP转向TEP
0404.txt | 62 | 13:40 set YL1RCV030VP_P.EXECUTE=1 | 正确 ¦ 步骤16: 控制RCV030VP转向TEP
0404.txt | 63 | 13:40 set YL1RCV030VP_P.EXECUTE=0 | 正确 ¦ 步骤16: 控制RCV030VP转向TEP
0404.txt | 64 | 14:04 set YL1RCV030VP_P.EXECUTE=1 | 错误 ¦ 属于步骤17: 将RCV030VP置自动，但未按标准顺序形成完整步骤
0404.txt | 65 | 14:04 set YL1RCV030VP_P.EXECUTE=0 | 错误 ¦ 属于步骤17: 将RCV030VP置自动，但未按标准顺序形成完整步骤
0404.txt | 66 | 21:49 set YL1RCV401RC_P.AUTO=1 | 错误 ¦ 属于步骤18: 将RCV030VP开度控制置自动，但未按标准顺序形成完整步骤
0404.txt | 67 | 21:49 set YL1RCV401RC_P.AUTO=0 | 错误 ¦ 属于步骤18: 将RCV030VP开度控制置自动，但未按标准顺序形成完整步骤
0404.txt | 68 | 21:50 set YL1RCV401RC_P.EXECUTE=1 | 错误 ¦ 属于步骤18: 将RCV030VP开度控制置自动，但未按标准顺序形成完整步骤
0404.txt | 69 | 21:50 set YL1RCV401RC_P.EXECUTE=0 | 错误 ¦ 属于步骤18: 将RCV030VP开度控制置自动，但未按标准顺序形成完整步骤
0404.txt | 70 | 21:53 set YL1RCV401RC_P.EXECUTE=1 | 错误 ¦ 属于步骤18: 将RCV030VP开度控制置自动，但未按标准顺序形成完整步骤
0404.txt | 71 | 21:53 set YL1RCV401RC_P.EXECUTE=0 | 错误 ¦ 属于步骤18: 将RCV030VP开度控制置自动，但未按标准顺序形成完整步骤
0404.txt | 72 | 21:54 set YL1RCV401RC_P.AUTO=1 | 错误 ¦ 属于步骤18: 将RCV030VP开度控制置自动，但未按标准顺序形成完整步骤
0404.txt | 73 | 21:54 set YL1RCV401RC_P.AUTO=0 | 错误 ¦ 属于步骤18: 将RCV030VP开度控制置自动，但未按标准顺序形成完整步骤
0404.txt | 74 | 21:55 set YL1RCV401RC_P.EXECUTE=1 | 错误 ¦ 属于步骤18: 将RCV030VP开度控制置自动，但未按标准顺序形成完整步骤
0404.txt | 75 | 21:55 set YL1RCV401RC_P.EXECUTE=0 | 错误 ¦ 属于步骤18: 将RCV030VP开度控制置自动，但未按标准顺序形成完整步骤
0404.txt | 76 | 21:59 set YL1RCV030VP_P.AUTO=1 | 正确 ¦ 步骤17: 将RCV030VP置自动
0404.txt | 77 | 21:59 set YL1RCV030VP_P.AUTO=0 | 正确 ¦ 步骤17: 将RCV030VP置自动
0404.txt | 78 | 22:00 set YL1RCV030VP_P.EXECUTE=1 | 正确 ¦ 步骤17: 将RCV030VP置自动
0404.txt | 79 | 22:00 set YL1RCV030VP_P.EXECUTE=0 | 正确 ¦ 步骤17: 将RCV030VP置自动
0404.txt | 80 | 22:01 set YL1RCV401RC_P.AUTO=1 | 正确 ¦ 步骤18: 将RCV030VP开度控制置自动
0404.txt | 81 | 22:01 set YL1RCV401RC_P.AUTO=0 | 正确 ¦ 步骤18: 将RCV030VP开度控制置自动
0404.txt | 82 | 22:02 set YL1RCV401RC_P.EXECUTE=1 | 正确 ¦ 步骤18: 将RCV030VP开度控制置自动
0404.txt | 83 | 22:02 set YL1RCV401RC_P.EXECUTE=0 | 正确 ¦ 步骤18: 将RCV030VP开度控制置自动
0501.txt | 3 | 11 set CLOG_3KCO015KM_XJ38.VALUE=110 | 正确 ¦ 步骤1: 设置目标负荷为110MW
0501.txt | 4 | 15 set CLOG_3KCO016KM_XJ38.VALUE=3 | 正确 ¦ 步骤2: 设置功率变化速率小于5%FP/min（功率变化速率类操作按特殊规则识别，不看顺序和值）
0501.txt | 5 | 45 set CLOG_3KCO126SY_XD11.VALUE=1 | 正确 ¦ 步骤3: 启动负荷变化
0501.txt | 6 | 46 set CLOG_3KCO126SY_XD11.VALUE=0 | 正确 ¦ 步骤3: 启动负荷变化
0501.txt | 7 | 01:48 set CLOG_3KCO016KM_XJ38.VALUE=1 | 正确-可选 ¦ 步骤4: 调节功率变化速率适应后续的操作时间，小于5（可以重复操作或不操作）（功率变化速率类操作按特殊规则识别，不看顺序和值）
0501.txt | 8 | 03:32 set CLOG_3KCO016KM_XJ38.VALUE=4 | 正确-可选 ¦ 步骤9: 调节功率变化速率适应后续的操作时间，小于5（可以重复操作或不操作）（功率变化速率类操作按特殊规则识别，不看顺序和值）
0501.txt | 9 | 07:51 set CLOG_3KCO016KM_XJ38.VALUE=4.5 | 允许重复 ¦ 功率变化速率类操作可重复，不计重复、不计错误
0501.txt | 10 | 16:12 set YL1APA101RR_P.MANUAL=1 | 正确 ¦ 步骤5: 将转速控制器APA101RR置手动
0501.txt | 11 | 16:13 set YL1APA101RR_P.MANUAL=0 | 正确 ¦ 步骤5: 将转速控制器APA101RR置手动
0501.txt | 12 | 16:14 set YL1APA101RR_P.EXECUTE=1 | 正确 ¦ 步骤5: 将转速控制器APA101RR置手动
0501.txt | 13 | 16:15 set YL1APA101RR_P.EXECUTE=0 | 正确 ¦ 步骤5: 将转速控制器APA101RR置手动
0501.txt | 14 | 16:20 set YL1APA101RR_P.Slow_down=1 | 正确 ¦ 步骤6: APA101RR长按“raise/lower”控制器调节给水泵转速低于4214rpm
0501.txt | 15 | 16:23 set YL1APA101RR_P.Slow_down=0 | 正确 ¦ 步骤6: APA101RR长按“raise/lower”控制器调节给水泵转速低于4214rpm
0501.txt | 16 | 16:35 set YL1APA101RR_P.Slow_up=1 | 多做 ¦ 不在该任务标准流程内
0501.txt | 17 | 16:37 set YL1APA101RR_P.Slow_up=0 | 多做 ¦ 不在该任务标准流程内
0501.txt | 18 | 16:42 set YL1APA101RR_P.Slow_down=1 | 允许重复 ¦ 步骤6: APA101RR长按“raise/lower”控制器调节给水泵转速低于4214rpm
0501.txt | 19 | 16:43 set YL1APA101RR_P.Slow_down=0 | 允许重复 ¦ 步骤6: APA101RR长按“raise/lower”控制器调节给水泵转速低于4214rpm
0501.txt | 20 | 16:45 set YL1APA101RR_P.Slow_down=1 | 允许重复 ¦ 步骤6: APA101RR长按“raise/lower”控制器调节给水泵转速低于4214rpm
0501.txt | 21 | 16:46 set YL1APA101RR_P.Slow_down=0 | 允许重复 ¦ 步骤6: APA101RR长按“raise/lower”控制器调节给水泵转速低于4214rpm
0501.txt | 22 | 16:48 set YL1APA101RR_P.Slow_down=1 | 允许重复 ¦ 步骤6: APA101RR长按“raise/lower”控制器调节给水泵转速低于4214rpm
0501.txt | 23 | 16:50 set YL1APA101RR_P.Slow_down=0 | 允许重复 ¦ 步骤6: APA101RR长按“raise/lower”控制器调节给水泵转速低于4214rpm
0501.txt | 24 | 16:51 set YL1APA101RR_P.Slow_down=1 | 允许重复 ¦ 步骤6: APA101RR长按“raise/lower”控制器调节给水泵转速低于4214rpm
0501.txt | 25 | 16:53 set YL1APA101RR_P.Slow_down=0 | 允许重复 ¦ 步骤6: APA101RR长按“raise/lower”控制器调节给水泵转速低于4214rpm
0501.txt | 26 | 16:58 set YL1APA101RR_P.Slow_down=1 | 允许重复 ¦ 步骤6: APA101RR长按“raise/lower”控制器调节给水泵转速低于4214rpm
0501.txt | 27 | 16:59 set YL1APA101RR_P.Slow_down=0 | 允许重复 ¦ 步骤6: APA101RR长按“raise/lower”控制器调节给水泵转速低于4214rpm
0501.txt | 28 | 17:03 set YL1APA101RR_P.Slow_down=1 | 允许重复 ¦ 步骤6: APA101RR长按“raise/lower”控制器调节给水泵转速低于4214rpm
0501.txt | 29 | 17:06 set YL1APA101RR_P.Slow_down=0 | 允许重复 ¦ 步骤6: APA101RR长按“raise/lower”控制器调节给水泵转速低于4214rpm
0501.txt | 30 | 17:15 set YL1APA102PO_P.MANUAL=1 | 正确 ¦ 步骤7: 将APA102PO置手动
0501.txt | 31 | 17:16 set YL1APA102PO_P.MANUAL=0 | 正确 ¦ 步骤7: 将APA102PO置手动
0501.txt | 32 | 17:16 set YL1APA102PO_P.EXECUTE=1 | 正确 ¦ 步骤7: 将APA102PO置手动
0501.txt | 33 | 17:16 set YL1APA102PO_P.EXECUTE=0 | 正确 ¦ 步骤7: 将APA102PO置手动
0501.txt | 34 | 17:37 set YL1APA102PO_P.CLOSE=1 | 正确 ¦ 步骤8: 当APA102PO转速低于4214rpm时停运泵APA102PO
0501.txt | 35 | 17:37 set YL1APA102PO_P.CLOSE=0 | 正确 ¦ 步骤8: 当APA102PO转速低于4214rpm时停运泵APA102PO
0501.txt | 36 | 17:38 set YL1APA102PO_P.EXECUTE=1 | 正确 ¦ 步骤8: 当APA102PO转速低于4214rpm时停运泵APA102PO
0501.txt | 37 | 17:38 set YL1APA102PO_P.EXECUTE=0 | 正确 ¦ 步骤8: 当APA102PO转速低于4214rpm时停运泵APA102PO
0501.txt | 38 | 22:30 set CLOG_3KCO126SY_XD12.VALUE=1 | 正确 ¦ 步骤10: 停止降功率
0501.txt | 39 | 22:33 set CLOG_3KCO126SY_XD12.VALUE=0 | 正确 ¦ 步骤10: 停止降功率
0501.txt | 40 | 22:33 set CLOG_3KCO126SY_XD12.VALUE=1 | 重复步骤 ¦ 步骤10: 停止降功率
0501.txt | 41 | 22:35 set CLOG_3KCO126SY_XD12.VALUE=0 | 重复步骤 ¦ 步骤10: 停止降功率
0504.txt | 3 | 02:45 set YL1RCV401RC_P.MANUAL=1 | 错误 ¦ 属于步骤3: 将RCV030VP开度控制置手动，但未按标准顺序形成完整步骤
0504.txt | 4 | 02:45 set YL1RCV401RC_P.MANUAL=0 | 错误 ¦ 属于步骤3: 将RCV030VP开度控制置手动，但未按标准顺序形成完整步骤
0504.txt | 5 | 02:46 set YL1RCV401RC_P.EXECUTE=1 | 错误 ¦ 属于步骤3: 将RCV030VP开度控制置手动，但未按标准顺序形成完整步骤
0504.txt | 6 | 02:46 set YL1RCV401RC_P.EXECUTE=0 | 错误 ¦ 属于步骤3: 将RCV030VP开度控制置手动，但未按标准顺序形成完整步骤
0504.txt | 7 | 02:47 set YL1RCV401RC_P.MANUAL=1 | 错误 ¦ 属于步骤3: 将RCV030VP开度控制置手动，但未按标准顺序形成完整步骤
0504.txt | 8 | 02:48 set YL1RCV401RC_P.MANUAL=0 | 错误 ¦ 属于步骤3: 将RCV030VP开度控制置手动，但未按标准顺序形成完整步骤
0504.txt | 9 | 02:48 set YL1RCV401RC_P.EXECUTE=1 | 错误 ¦ 属于步骤3: 将RCV030VP开度控制置手动，但未按标准顺序形成完整步骤
0504.txt | 10 | 02:48 set YL1RCV401RC_P.EXECUTE=0 | 错误 ¦ 属于步骤3: 将RCV030VP开度控制置手动，但未按标准顺序形成完整步骤
0504.txt | 11 | 02:53 set YL1RCV030VP_P.CLOSE=1 | 正确 ¦ 步骤2: 将RCV030VP转向RCV
0504.txt | 12 | 02:53 set YL1RCV030VP_P.CLOSE=0 | 正确 ¦ 步骤2: 将RCV030VP转向RCV
0504.txt | 13 | 02:54 set YL1RCV030VP_P.EXECUTE=1 | 正确 ¦ 步骤2: 将RCV030VP转向RCV
0504.txt | 14 | 02:54 set YL1RCV030VP_P.EXECUTE=0 | 正确 ¦ 步骤2: 将RCV030VP转向RCV
0504.txt | 15 | 03:02 set YL1RCV401RC_P.MANUAL=1 | 错误 ¦ 属于步骤3: 将RCV030VP开度控制置手动，但未按标准顺序形成完整步骤
0504.txt | 16 | 03:02 set YL1RCV401RC_P.MANUAL=0 | 错误 ¦ 属于步骤3: 将RCV030VP开度控制置手动，但未按标准顺序形成完整步骤
0504.txt | 17 | 03:17 set YL1RCV401RC_P.SV=100 | 错误 ¦ 属于步骤4: 将RCV030VP开度调至100%，但未按标准顺序形成完整步骤
0504.txt | 18 | 03:17 set YL1RCV401RC_P.MANUAL=1 | 正确 ¦ 步骤3: 将RCV030VP开度控制置手动
0504.txt | 19 | 03:17 set YL1RCV401RC_P.MANUAL=0 | 正确 ¦ 步骤3: 将RCV030VP开度控制置手动
0504.txt | 20 | 03:18 set YL1RCV401RC_P.EXECUTE=1 | 正确 ¦ 步骤3: 将RCV030VP开度控制置手动
0504.txt | 21 | 03:18 set YL1RCV401RC_P.EXECUTE=0 | 正确 ¦ 步骤3: 将RCV030VP开度控制置手动
0504.txt | 22 | 03:20 set YL1RCV030VP_P.CLOSE=1 | 重复步骤 ¦ 步骤2: 将RCV030VP转向RCV
0504.txt | 23 | 03:20 set YL1RCV030VP_P.CLOSE=0 | 重复步骤 ¦ 步骤2: 将RCV030VP转向RCV
0504.txt | 24 | 03:24 set YL1RCV030VP_P.EXECUTE=1 | 重复步骤 ¦ 步骤2: 将RCV030VP转向RCV
0504.txt | 25 | 03:24 set YL1RCV030VP_P.EXECUTE=0 | 重复步骤 ¦ 步骤2: 将RCV030VP转向RCV
0504.txt | 26 | 04:14 set YL1RCV030VP_P.CLOSED=1 | 多做 ¦ 不在该任务标准流程内
0504.txt | 27 | 04:15 set YL1RCV030VP_P.CLOSED=0 | 多做 ¦ 不在该任务标准流程内
0504.txt | 28 | 04:18 set YL1RCV401RC_P.SV=0 | 多做 ¦ 不在该任务标准流程内
0504.txt | 29 | 04:19 set YL1RCV401RC_P.EXECUTE=1 | 多做 ¦ 不在该任务标准流程内
0504.txt | 30 | 04:19 set YL1RCV401RC_P.EXECUTE=0 | 多做 ¦ 不在该任务标准流程内
0504.txt | 31 | 04:21 set YL1RCV030VP_P.CLOSED=1 | 多做 ¦ 不在该任务标准流程内
0504.txt | 32 | 04:23 set YL1RCV401RC_P.MANUAL=1 | 错误 ¦ 属于步骤3: 将RCV030VP开度控制置手动，但未完整复现整步，不计重复
0504.txt | 33 | 04:24 set YL1RCV401RC_P.MANUAL=0 | 错误 ¦ 属于步骤3: 将RCV030VP开度控制置手动，但未完整复现整步，不计重复
0504.txt | 34 | 04:28 set YL1RCV401RC_P.SV=100 | 正确 ¦ 步骤4: 将RCV030VP开度调至100%
0504.txt | 35 | 04:29 set YL1RCV401RC_P.EXECUTE=1 | 正确 ¦ 步骤4: 将RCV030VP开度调至100%
0504.txt | 36 | 04:29 set YL1RCV401RC_P.EXECUTE=0 | 正确 ¦ 步骤4: 将RCV030VP开度调至100%
0504.txt | 37 | 04:36 set YL1RCV286VY_P.MANUAL=1 | 多做 ¦ 不在该任务标准流程内
0504.txt | 38 | 04:36 set YL1RCV286VY_P.MANUAL=0 | 多做 ¦ 不在该任务标准流程内
0504.txt | 39 | 04:36 set YL1RCV286VY_P.EXECUTE=1 | 多做 ¦ 不在该任务标准流程内
0504.txt | 40 | 04:36 set YL1RCV286VY_P.EXECUTE=0 | 多做 ¦ 不在该任务标准流程内
0504.txt | 41 | 04:54 set YL1REA015KG_P.Input4_i4=1 | 正确 ¦ 步骤5: 将REA015KG按下停止键
0504.txt | 42 | 04:55 set YL1REA015KG_P.Input4_i4=0 | 正确 ¦ 步骤5: 将REA015KG按下停止键
0504.txt | 43 | 04:56 set YL1REA015KG_P.Input4_i4=1 | 重复步骤 ¦ 步骤5: 将REA015KG按下停止键
0504.txt | 44 | 04:58 set YL1REA015KG_P.Input4_i4=0 | 重复步骤 ¦ 步骤5: 将REA015KG按下停止键
0504.txt | 45 | 04:58 set YL1REA015KG_P.Input4_i4=1 | 重复步骤 ¦ 步骤5: 将REA015KG按下停止键
0504.txt | 46 | 04:58 set YL1REA015KG_P.Input4_i4=0 | 重复步骤 ¦ 步骤5: 将REA015KG按下停止键
0504.txt | 47 | 05:19 set YL1REA018VB_P.MANUAL=1 | 正确 ¦ 步骤6: 将REA018VB置手动
0504.txt | 48 | 05:19 set YL1REA018VB_P.MANUAL=0 | 正确 ¦ 步骤6: 将REA018VB置手动
0504.txt | 49 | 05:20 set YL1REA018VB_P.EXECUTE=1 | 正确 ¦ 步骤6: 将REA018VB置手动
0504.txt | 50 | 05:20 set YL1REA018VB_P.EXECUTE=0 | 正确 ¦ 步骤6: 将REA018VB置手动
0504.txt | 51 | 05:25 set YL1REA018VB_P.OPEN=1 | 正确 ¦ 步骤7: 手动开启REA018VB
0504.txt | 52 | 05:25 set YL1REA018VB_P.OPEN=0 | 正确 ¦ 步骤7: 手动开启REA018VB
0504.txt | 53 | 05:25 set YL1REA018VB_P.EXECUTE=1 | 正确 ¦ 步骤7: 手动开启REA018VB
0504.txt | 54 | 05:26 set YL1REA018VB_P.EXECUTE=0 | 正确 ¦ 步骤7: 手动开启REA018VB
0504.txt | 55 | 05:55 set YL1REA021KG_P.Input4_i4=1 | 正确 ¦ 步骤8: 选择手动补给REA021KG
0504.txt | 56 | 05:55 set YL1REA021KG_P.Input4_i4=0 | 正确 ¦ 步骤8: 选择手动补给REA021KG
0504.txt | 57 | 06:04 set YL1REA016KG_P.Input4_i4=1 | 正确 ¦ 步骤9: 启动手动补给REA016KG
0504.txt | 58 | 06:04 set YL1REA016KG_P.Input4_i4=0 | 正确 ¦ 步骤9: 启动手动补给REA016KG
0504.txt | 59 | 06:43 set YL1REA021KG_P.Input4_i4=1 | 错误 ¦ 属于步骤8: 选择手动补给REA021KG，但未完整复现整步，不计重复
0504.txt | 60 | 08:53 set YL1REA016KG_P.Input4_i4=1 | 正确 ¦ 步骤10: 再次启动REA016KG补水
0504.txt | 61 | 08:53 set YL1REA016KG_P.Input4_i4=0 | 正确 ¦ 步骤10: 再次启动REA016KG补水
0504.txt | 62 | 13:19 set YL1REA016KG_P.Input4_i4=1 | 重复步骤 ¦ 步骤9: 启动手动补给REA016KG
0504.txt | 63 | 13:19 set YL1REA016KG_P.Input4_i4=0 | 重复步骤 ¦ 步骤9: 启动手动补给REA016KG
0504.txt | 64 | 14:07 set YL1REA019KG_P.Input4_i4=1 | 错误 ¦ 属于步骤12: 将REA019KG置自动，但未按标准顺序形成完整步骤
0504.txt | 65 | 14:08 set YL1REA019KG_P.Input4_i4=1 | 错误 ¦ 属于步骤12: 将REA019KG置自动，但未按标准顺序形成完整步骤
0504.txt | 66 | 14:14 set YL1REA015KG_P.Input4_i4=1 | 正确 ¦ 步骤11: 停止REA015KG
0504.txt | 67 | 14:14 set YL1REA015KG_P.Input4_i4=0 | 正确 ¦ 步骤11: 停止REA015KG
0504.txt | 68 | 14:15 set YL1REA015KG_P.Input4_i4=1 | 重复步骤 ¦ 步骤5: 将REA015KG按下停止键
0504.txt | 69 | 14:15 set YL1REA015KG_P.Input4_i4=0 | 重复步骤 ¦ 步骤5: 将REA015KG按下停止键
0504.txt | 70 | 14:18 set YL1REA015KG_P.Input4_i4=1 | 重复步骤 ¦ 步骤5: 将REA015KG按下停止键
0504.txt | 71 | 14:18 set YL1REA015KG_P.Input4_i4=0 | 重复步骤 ¦ 步骤5: 将REA015KG按下停止键
0504.txt | 72 | 14:21 set YL1REA019KG_P.Input4_i4=1 | 正确 ¦ 步骤12: 将REA019KG置自动
0504.txt | 73 | 14:21 set YL1REA019KG_P.Input4_i4=0 | 正确 ¦ 步骤12: 将REA019KG置自动
0504.txt | 74 | 14:23 set YL1REA019KG_P.Input4_i4=1 | 重复步骤 ¦ 步骤12: 将REA019KG置自动
0504.txt | 75 | 14:23 set YL1REA019KG_P.Input4_i4=0 | 重复步骤 ¦ 步骤12: 将REA019KG置自动
0504.txt | 76 | 14:25 set YL1REA019KG_P.Input4_i4=1 | 重复步骤 ¦ 步骤12: 将REA019KG置自动
0504.txt | 77 | 14:27 set YL1REA019KG_P.Input4_i4=0 | 重复步骤 ¦ 步骤12: 将REA019KG置自动
0504.txt | 78 | 14:28 set YL1REA019KG_P.Input4_i4=1 | 错误 ¦ 属于步骤12: 将REA019KG置自动，但未完整复现整步，不计重复
0504.txt | 79 | 14:29 set YL1REA019KG_P.Input4_i4=1 | 重复步骤 ¦ 步骤12: 将REA019KG置自动
0504.txt | 80 | 14:29 set YL1REA019KG_P.Input4_i4=0 | 重复步骤 ¦ 步骤12: 将REA019KG置自动
0504.txt | 81 | 14:31 set YL1REA019KG_P.Input4_i4=1 | 重复步骤 ¦ 步骤12: 将REA019KG置自动
0504.txt | 82 | 14:31 set YL1REA019KG_P.Input4_i4=0 | 重复步骤 ¦ 步骤12: 将REA019KG置自动
0504.txt | 83 | 14:31 set YL1REA019KG_P.Input4_i4=1 | 重复步骤 ¦ 步骤12: 将REA019KG置自动
0504.txt | 84 | 14:31 set YL1REA019KG_P.Input4_i4=0 | 重复步骤 ¦ 步骤12: 将REA019KG置自动
0504.txt | 85 | 14:44 set YL1REA019KG_P.Input4_i4=1 | 重复步骤 ¦ 步骤12: 将REA019KG置自动
0504.txt | 86 | 14:46 set YL1REA019KG_P.Input4_i4=0 | 重复步骤 ¦ 步骤12: 将REA019KG置自动
0504.txt | 87 | 14:55 set YL1REA018VB_P.CLOSE=1 | 正确 ¦ 步骤13: 关闭REA018VB
0504.txt | 88 | 14:55 set YL1REA018VB_P.CLOSE=0 | 正确 ¦ 步骤13: 关闭REA018VB
0504.txt | 89 | 14:56 set YL1REA018VB_P.EXECUTE=1 | 正确 ¦ 步骤13: 关闭REA018VB
0504.txt | 90 | 14:56 set YL1REA018VB_P.EXECUTE=0 | 正确 ¦ 步骤13: 关闭REA018VB
0504.txt | 91 | 15:00 set YL1REA018VB_P.AUTO=1 | 正确 ¦ 步骤14: 将REA018VB置自动
0504.txt | 92 | 15:00 set YL1REA018VB_P.AUTO=0 | 正确 ¦ 步骤14: 将REA018VB置自动
0504.txt | 93 | 15:00 set YL1REA018VB_P.EXECUTE=1 | 正确 ¦ 步骤14: 将REA018VB置自动
0504.txt | 94 | 15:00 set YL1REA018VB_P.EXECUTE=0 | 正确 ¦ 步骤14: 将REA018VB置自动
0504.txt | 95 | 15:04 set YL1REA016KG_P.Input4_i4=1 | 正确 ¦ 步骤15: 启动REA016KG
0504.txt | 96 | 15:04 set YL1REA016KG_P.Input4_i4=0 | 正确 ¦ 步骤15: 启动REA016KG
0504.txt | 97 | 16:55 set YL1RCV030VP_P.CLOSED=0 | 多做 ¦ 不在该任务标准流程内
0504.txt | 98 | 16:58 set YL1RCV401RC_P.EXECUTE=1 | 错误 ¦ 属于步骤18: 将RCV030VP开度控制置自动，但未按标准顺序形成完整步骤
0504.txt | 99 | 16:59 set YL1RCV401RC_P.EXECUTE=0 | 错误 ¦ 属于步骤18: 将RCV030VP开度控制置自动，但未按标准顺序形成完整步骤
0504.txt | 100 | 17:00 set YL1RCV401RC_P.EXECUTE=1 | 错误 ¦ 属于步骤18: 将RCV030VP开度控制置自动，但未按标准顺序形成完整步骤
0504.txt | 101 | 17:00 set YL1RCV401RC_P.EXECUTE=0 | 错误 ¦ 属于步骤18: 将RCV030VP开度控制置自动，但未按标准顺序形成完整步骤
0504.txt | 102 | 17:07 set YL1RCV401RC_P.EXECUTE=1 | 错误 ¦ 属于步骤18: 将RCV030VP开度控制置自动，但未按标准顺序形成完整步骤
0504.txt | 103 | 17:07 set YL1RCV401RC_P.EXECUTE=0 | 错误 ¦ 属于步骤18: 将RCV030VP开度控制置自动，但未按标准顺序形成完整步骤
0504.txt | 104 | 17:59 set YL1RCV401RC_P.AUTO=1 | 正确 ¦ 步骤18: 将RCV030VP开度控制置自动
0504.txt | 105 | 17:59 set YL1RCV401RC_P.AUTO=0 | 正确 ¦ 步骤18: 将RCV030VP开度控制置自动
0504.txt | 106 | 17:59 set YL1RCV401RC_P.EXECUTE=1 | 正确 ¦ 步骤18: 将RCV030VP开度控制置自动
0504.txt | 107 | 17:59 set YL1RCV401RC_P.EXECUTE=0 | 正确 ¦ 步骤18: 将RCV030VP开度控制置自动
0602.txt | 3 | 6 set CLOG_3KCO015KM_XJ38.VALUE=1089 | 正确 ¦ 步骤1: 设置目标负荷为1089MW
0602.txt | 4 | 13 set CLOG_3KCO016KM_XJ38.VALUE=3 | 正确 ¦ 步骤2: 置功率变化速率小于5%FP/min（功率变化速率类操作按特殊规则识别，不看顺序和值）
0602.txt | 5 | 21 set CLOG_3KCO126SY_XD11.VALUE=1 | 正确 ¦ 步骤3: 启动负荷变化
0602.txt | 6 | 22 set CLOG_3KCO126SY_XD11.VALUE=0 | 正确 ¦ 步骤3: 启动负荷变化
0602.txt | 7 | 23 set CLOG_3KCO126SY_XD11.VALUE=1 | 重复步骤 ¦ 步骤3: 启动负荷变化
0602.txt | 8 | 25 set CLOG_3KCO126SY_XD11.VALUE=0 | 重复步骤 ¦ 步骤3: 启动负荷变化
0602.txt | 9 | 02:48 set CLOG_3KCO126SY_XD12.VALUE=1 | 正确 ¦ 步骤4: 停止升功率
0602.txt | 10 | 02:50 set CLOG_3KCO126SY_XD12.VALUE=0 | 正确 ¦ 步骤4: 停止升功率
0602.txt | 11 | 04:42 set CLOG_3KCO126SY_XD11.VALUE=1 | 正确 ¦ 步骤5: 启动负荷变化
0602.txt | 12 | 04:43 set CLOG_3KCO126SY_XD11.VALUE=0 | 正确 ¦ 步骤5: 启动负荷变化
0602.txt | 13 | 05:39 set CLOG_3KCO016KM_XJ38.VALUE=1 | 正确 ¦ 步骤8: 调节功率变化速率适应后续的操作时间，小于5（功率变化速率类操作按特殊规则识别，不看顺序和值）
0602.txt | 14 | 07:16 set YL1GSS190PO_P.OPEN=1 | 正确 ¦ 步骤6: 启动疏水泵GSS190PO
0602.txt | 15 | 07:16 set YL1GSS190PO_P.OPEN=0 | 正确 ¦ 步骤6: 启动疏水泵GSS190PO
0602.txt | 16 | 07:17 set YL1GSS190PO_P.EXECUTE=1 | 正确 ¦ 步骤6: 启动疏水泵GSS190PO
0602.txt | 17 | 07:17 set YL1GSS190PO_P.EXECUTE=0 | 正确 ¦ 步骤6: 启动疏水泵GSS190PO
0602.txt | 18 | 07:19 set YL1GSS290PO_P.OPEN=1 | 正确 ¦ 步骤7: 启动疏水泵GSS290PO
0602.txt | 19 | 07:19 set YL1GSS290PO_P.OPEN=0 | 正确 ¦ 步骤7: 启动疏水泵GSS290PO
0602.txt | 20 | 07:20 set YL1GSS290PO_P.EXECUTE=1 | 正确 ¦ 步骤7: 启动疏水泵GSS290PO
0602.txt | 21 | 07:20 set YL1GSS290PO_P.EXECUTE=0 | 正确 ¦ 步骤7: 启动疏水泵GSS290PO
0602.txt | 22 | 10:59 set CLOG_3KCO016KM_XJ38.VALUE=3 | 正确 ¦ 步骤15: 调节功率变化速率适应后续的操作时间，小于5（功率变化速率类操作按特殊规则识别，不看顺序和值）
0602.txt | 23 | 11:41 set CLOG_3KCO016KM_XJ38.VALUE=5 | 允许重复 ¦ 功率变化速率类操作可重复，不计重复、不计错误
0602.txt | 24 | 12:18 set CLOG_3KCO016KM_XJ38.VALUE=1 | 允许重复 ¦ 功率变化速率类操作可重复，不计重复、不计错误
0602.txt | 25 | 12:37 set YL1GPV101VL_P.CLOSE=1 | 正确 ¦ 步骤9: 关闭疏水阀GPV101VL
0602.txt | 26 | 12:37 set YL1GPV101VL_P.CLOSE=0 | 正确 ¦ 步骤9: 关闭疏水阀GPV101VL
0602.txt | 27 | 12:37 set YL1GPV101VL_P.EXECUTE=1 | 正确 ¦ 步骤9: 关闭疏水阀GPV101VL
0602.txt | 28 | 12:38 set YL1GPV101VL_P.EXECUTE=0 | 正确 ¦ 步骤9: 关闭疏水阀GPV101VL
0602.txt | 29 | 12:40 set YL1GPV121VL_P.CLOSE=1 | 错误 ¦ 属于步骤11: 关闭疏水阀GPV121VL，但未按标准顺序形成完整步骤
0602.txt | 30 | 12:40 set YL1GPV121VL_P.CLOSE=0 | 错误 ¦ 属于步骤11: 关闭疏水阀GPV121VL，但未按标准顺序形成完整步骤
0602.txt | 31 | 12:41 set YL1GPV121VL_P.EXECUTE=1 | 错误 ¦ 属于步骤11: 关闭疏水阀GPV121VL，但未按标准顺序形成完整步骤
0602.txt | 32 | 12:41 set YL1GPV121VL_P.EXECUTE=0 | 错误 ¦ 属于步骤11: 关闭疏水阀GPV121VL，但未按标准顺序形成完整步骤
0602.txt | 33 | 12:42 set YL1GPV131VL_P.CLOSE=1 | 错误 ¦ 属于步骤12: 关闭疏水阀GPV131VL，但未按标准顺序形成完整步骤
0602.txt | 34 | 12:42 set YL1GPV131VL_P.CLOSE=0 | 错误 ¦ 属于步骤12: 关闭疏水阀GPV131VL，但未按标准顺序形成完整步骤
0602.txt | 35 | 12:43 set YL1GPV131VL_P.EXECUTE=1 | 错误 ¦ 属于步骤12: 关闭疏水阀GPV131VL，但未按标准顺序形成完整步骤
0602.txt | 36 | 12:43 set YL1GPV131VL_P.EXECUTE=0 | 错误 ¦ 属于步骤12: 关闭疏水阀GPV131VL，但未按标准顺序形成完整步骤
0602.txt | 37 | 12:44 set YL1GPV111VL_P.CLOSE=1 | 正确 ¦ 步骤10: 关闭疏水阀GPV111VL
0602.txt | 38 | 12:44 set YL1GPV111VL_P.CLOSE=0 | 正确 ¦ 步骤10: 关闭疏水阀GPV111VL
0602.txt | 39 | 12:45 set YL1GPV111VL_P.EXECUTE=1 | 正确 ¦ 步骤10: 关闭疏水阀GPV111VL
0602.txt | 40 | 12:45 set YL1GPV111VL_P.EXECUTE=0 | 正确 ¦ 步骤10: 关闭疏水阀GPV111VL
0602.txt | 41 | 15:08 set CLOG_3KCO016KM_XJ38.VALUE=4 | 允许重复 ¦ 功率变化速率类操作可重复，不计重复、不计错误
0602.txt | 42 | 17:02 set CLOG_3KCO016KM_XJ38.VALUE=1 | 允许重复 ¦ 功率变化速率类操作可重复，不计重复、不计错误
0602.txt | 43 | 17:31 set YL1APA101RR_P.AUTO=1 | 错误 ¦ 属于步骤14: 将APA101RR置自动，但未按标准顺序形成完整步骤
0602.txt | 44 | 17:31 set YL1APA101RR_P.AUTO=0 | 错误 ¦ 属于步骤14: 将APA101RR置自动，但未按标准顺序形成完整步骤
0602.txt | 45 | 17:32 set YL1APA101RR_P.MANUAL=1 | 多做 ¦ 不在该任务标准流程内
0602.txt | 46 | 17:32 set YL1APA101RR_P.MANUAL=0 | 多做 ¦ 不在该任务标准流程内
0602.txt | 47 | 17:32 set YL1APA101RR_P.MANUAL=1 | 多做 ¦ 不在该任务标准流程内
0602.txt | 48 | 17:32 set YL1APA101RR_P.MANUAL=0 | 多做 ¦ 不在该任务标准流程内
0602.txt | 49 | 17:33 set YL1APA101RR_P.MANUAL=1 | 多做 ¦ 不在该任务标准流程内
0602.txt | 50 | 17:33 set YL1APA101RR_P.MANUAL=0 | 多做 ¦ 不在该任务标准流程内
0602.txt | 51 | 17:34 set YL1APA101RR_P.EXECUTE=1 | 多做 ¦ 不在该任务标准流程内
0602.txt | 52 | 17:34 set YL1APA101RR_P.EXECUTE=0 | 多做 ¦ 不在该任务标准流程内
0602.txt | 53 | 17:43 set YL1APA102PO_P.OPEN=1 | 正确 ¦ 步骤13: 启动APA102PO
0602.txt | 54 | 17:43 set YL1APA102PO_P.OPEN=0 | 正确 ¦ 步骤13: 启动APA102PO
0602.txt | 55 | 17:43 set YL1APA102PO_P.EXECUTE=1 | 正确 ¦ 步骤13: 启动APA102PO
0602.txt | 56 | 17:43 set YL1APA102PO_P.EXECUTE=0 | 正确 ¦ 步骤13: 启动APA102PO
0602.txt | 57 | 18:06 set YL1APA101RR_P.AUTO=1 | 正确 ¦ 步骤14: 将APA101RR置自动
0602.txt | 58 | 18:06 set YL1APA101RR_P.AUTO=0 | 正确 ¦ 步骤14: 将APA101RR置自动
0602.txt | 59 | 18:07 set YL1APA101RR_P.EXECUTE=1 | 正确 ¦ 步骤14: 将APA101RR置自动
0602.txt | 60 | 18:07 set YL1APA101RR_P.EXECUTE=0 | 正确 ¦ 步骤14: 将APA101RR置自动
0602.txt | 61 | 18:25 set CLOG_3KCO016KM_XJ38.VALUE=4 | 允许重复 ¦ 功率变化速率类操作可重复，不计重复、不计错误
0603.txt | 3 | 03:32 set YL1RCP001VP_P.MANUAL=1 | 多做 ¦ 不在该任务标准流程内
0603.txt | 4 | 03:32 set YL1RCP001VP_P.MANUAL=0 | 多做 ¦ 不在该任务标准流程内
0603.txt | 5 | 03:38 set YL1RCP001VP_P.SV=100 | 正确 ¦ 步骤1: 手动打开RCP001VP调节开度为100%
0603.txt | 6 | 03:39 set YL1RCP001VP_P.EXECUTE=1 | 正确 ¦ 步骤1: 手动打开RCP001VP调节开度为100%
0603.txt | 7 | 03:39 set YL1RCP001VP_P.EXECUTE=0 | 正确 ¦ 步骤1: 手动打开RCP001VP调节开度为100%
0603.txt | 8 | 03:44 set YL1RCP016KG.MANUAL=1 | 错误 ¦ 属于步骤3: RCP016KG置手动，但未按标准顺序形成完整步骤
0603.txt | 9 | 03:44 set YL1RCP016KG.MANUAL=0 | 错误 ¦ 属于步骤3: RCP016KG置手动，但未按标准顺序形成完整步骤
0603.txt | 10 | 03:45 set YL1RCP016KG.AUTO=1 | 正确 ¦ 步骤2: RCP016KG置自动
0603.txt | 11 | 03:45 set YL1RCP016KG.AUTO=0 | 正确 ¦ 步骤2: RCP016KG置自动
0603.txt | 12 | 03:45 set YL1RCP016KG.EXECUTE=1 | 正确 ¦ 步骤2: RCP016KG置自动
0603.txt | 13 | 03:45 set YL1RCP016KG.EXECUTE=0 | 正确 ¦ 步骤2: RCP016KG置自动
0603.txt | 14 | 04:36 set YL1RCP001VP_P.SV=0 | 多做 ¦ 不在该任务标准流程内
0603.txt | 15 | 04:37 set YL1RCP001VP_P.EXECUTE=1 | 多做 ¦ 不在该任务标准流程内
0603.txt | 16 | 04:37 set YL1RCP001VP_P.EXECUTE=0 | 多做 ¦ 不在该任务标准流程内
0603.txt | 17 | 05:15 set YL1RCP016KG.MANUAL=1 | 错误 ¦ 属于步骤3: RCP016KG置手动，但未按标准顺序形成完整步骤
0603.txt | 18 | 05:16 set YL1RCP016KG.MANUAL=0 | 错误 ¦ 属于步骤3: RCP016KG置手动，但未按标准顺序形成完整步骤
0603.txt | 19 | 05:16 set YL1RCP016KG.MANUAL=1 | 正确 ¦ 步骤3: RCP016KG置手动
0603.txt | 20 | 05:16 set YL1RCP016KG.MANUAL=0 | 正确 ¦ 步骤3: RCP016KG置手动
0603.txt | 21 | 05:17 set YL1RCP016KG.EXECUTE=1 | 正确 ¦ 步骤3: RCP016KG置手动
0603.txt | 22 | 05:17 set YL1RCP016KG.EXECUTE=0 | 正确 ¦ 步骤3: RCP016KG置手动
0603.txt | 23 | 05:24 set YL1RCP001VP_P.SV=100 | 重复步骤 ¦ 步骤1: 手动打开RCP001VP调节开度为100%
0603.txt | 24 | 05:26 set YL1RCP001VP_P.EXECUTE=1 | 重复步骤 ¦ 步骤1: 手动打开RCP001VP调节开度为100%
0603.txt | 25 | 05:26 set YL1RCP001VP_P.EXECUTE=0 | 重复步骤 ¦ 步骤1: 手动打开RCP001VP调节开度为100%
0603.txt | 26 | 05:35 set YL1RCP002VP_P.MANUAL=1 | 错误 ¦ 属于步骤4: 手动打开RCP002VP调节开度为100%，但未按标准顺序形成完整步骤
0603.txt | 27 | 05:35 set YL1RCP002VP_P.MANUAL=0 | 错误 ¦ 属于步骤4: 手动打开RCP002VP调节开度为100%，但未按标准顺序形成完整步骤
0603.txt | 28 | 05:40 set YL1RCP002VP_P.SV=100 | 错误 ¦ 属于步骤4: 手动打开RCP002VP调节开度为100%，但未按标准顺序形成完整步骤
0603.txt | 29 | 05:41 set YL1RCP002VP_P.EXECUTE=1 | 错误 ¦ 属于步骤4: 手动打开RCP002VP调节开度为100%，但未按标准顺序形成完整步骤
0603.txt | 30 | 05:41 set YL1RCP002VP_P.EXECUTE=0 | 错误 ¦ 属于步骤4: 手动打开RCP002VP调节开度为100%，但未按标准顺序形成完整步骤
0603.txt | 31 | 05:49 set YL1RCP016KG.AUTO=1 | 正确 ¦ 步骤5: RCP016KG置自动
0603.txt | 32 | 05:49 set YL1RCP016KG.AUTO=0 | 正确 ¦ 步骤5: RCP016KG置自动
0603.txt | 33 | 05:50 set YL1RCP016KG.EXECUTE=1 | 正确 ¦ 步骤5: RCP016KG置自动
0603.txt | 34 | 05:50 set YL1RCP016KG.EXECUTE=0 | 正确 ¦ 步骤5: RCP016KG置自动
0603.txt | 35 | 05:55 set YL1RCP002VP_P.MANUAL=1 | 错误 ¦ 属于步骤4: 手动打开RCP002VP调节开度为100%，但未按标准顺序形成完整步骤
0603.txt | 36 | 05:55 set YL1RCP002VP_P.MANUAL=0 | 错误 ¦ 属于步骤4: 手动打开RCP002VP调节开度为100%，但未按标准顺序形成完整步骤
0603.txt | 37 | 05:59 set YL1RCP016KG.MANUAL=1 | 正确 ¦ 步骤6: RCP016KG置手动
0603.txt | 38 | 05:59 set YL1RCP016KG.MANUAL=0 | 正确 ¦ 步骤6: RCP016KG置手动
0603.txt | 39 | 06:00 set YL1RCP016KG.EXECUTE=1 | 正确 ¦ 步骤6: RCP016KG置手动
0603.txt | 40 | 06:00 set YL1RCP016KG.EXECUTE=0 | 正确 ¦ 步骤6: RCP016KG置手动
0603.txt | 41 | 06:12 set YL1RCP002VP_P.SV=100 | 错误 ¦ 属于步骤4: 手动打开RCP002VP调节开度为100%，但未按标准顺序形成完整步骤
0603.txt | 42 | 06:12 set YL1RCP002VP_P.EXECUTE=1 | 错误 ¦ 属于步骤4: 手动打开RCP002VP调节开度为100%，但未按标准顺序形成完整步骤
0603.txt | 43 | 06:12 set YL1RCP002VP_P.EXECUTE=0 | 错误 ¦ 属于步骤4: 手动打开RCP002VP调节开度为100%，但未按标准顺序形成完整步骤
0603.txt | 44 | 06:16 set YL1RCP016KG.AUTO=1 | 重复步骤 ¦ 步骤2: RCP016KG置自动
0603.txt | 45 | 06:17 set YL1RCP016KG.AUTO=0 | 重复步骤 ¦ 步骤2: RCP016KG置自动
0603.txt | 46 | 06:17 set YL1RCP016KG.EXECUTE=1 | 重复步骤 ¦ 步骤2: RCP016KG置自动
0603.txt | 47 | 06:17 set YL1RCP016KG.EXECUTE=0 | 重复步骤 ¦ 步骤2: RCP016KG置自动
0603.txt | 48 | 06:24 set YL1RCP016KG.MANUAL=1 | 重复步骤 ¦ 步骤3: RCP016KG置手动
0603.txt | 49 | 06:24 set YL1RCP016KG.MANUAL=0 | 重复步骤 ¦ 步骤3: RCP016KG置手动
0603.txt | 50 | 06:25 set YL1RCP016KG.EXECUTE=1 | 重复步骤 ¦ 步骤3: RCP016KG置手动
0603.txt | 51 | 06:25 set YL1RCP016KG.EXECUTE=0 | 重复步骤 ¦ 步骤3: RCP016KG置手动
0603.txt | 52 | 06:56 set YL1RCP016KG.AUTO=1 | 重复步骤 ¦ 步骤2: RCP016KG置自动
0603.txt | 53 | 06:56 set YL1RCP016KG.AUTO=0 | 重复步骤 ¦ 步骤2: RCP016KG置自动
0603.txt | 54 | 06:56 set YL1RCP016KG.EXECUTE=1 | 重复步骤 ¦ 步骤2: RCP016KG置自动
0603.txt | 55 | 06:56 set YL1RCP016KG.EXECUTE=0 | 重复步骤 ¦ 步骤2: RCP016KG置自动
0603.txt | 56 | 07:03 set YL1RCP001VP_P.SV=0 | 多做 ¦ 不在该任务标准流程内
0603.txt | 57 | 07:05 set YL1RCP001VP_P.EXECUTE=1 | 多做 ¦ 不在该任务标准流程内
0603.txt | 58 | 07:05 set YL1RCP001VP_P.EXECUTE=0 | 多做 ¦ 不在该任务标准流程内
0603.txt | 59 | 07:09 set YL1RCP002VP_P.SV=0 | 多做 ¦ 不在该任务标准流程内
0603.txt | 60 | 07:09 set YL1RCP002VP_P.EXECUTE=1 | 多做 ¦ 不在该任务标准流程内
0603.txt | 61 | 07:09 set YL1RCP002VP_P.EXECUTE=0 | 多做 ¦ 不在该任务标准流程内
0702.txt | 3 | 19 set CLOG_3KCO015KM_XJ38.VALUE=1089 | 正确 ¦ 步骤1: 设置目标负荷为1089MW
0702.txt | 4 | 41 set CLOG_3KCO016KM_XJ38.VALUE=3 | 正确 ¦ 步骤2: 置功率变化速率小于5%FP/min（功率变化速率类操作按特殊规则识别，不看顺序和值）
0702.txt | 5 | 54 set CLOG_3KCO126SY_XD11.VALUE=1 | 正确 ¦ 步骤3: 启动负荷变化
0702.txt | 6 | 55 set CLOG_3KCO126SY_XD11.VALUE=0 | 正确 ¦ 步骤3: 启动负荷变化
0702.txt | 7 | 01:23 set YL1ACO301PO_P.OPEN=1 | 多做 ¦ 不在该任务标准流程内
0702.txt | 8 | 01:23 set YL1ACO301PO_P.OPEN=0 | 多做 ¦ 不在该任务标准流程内
0702.txt | 9 | 01:24 set YL1ACO301PO_P.EXECUTE=1 | 多做 ¦ 不在该任务标准流程内
0702.txt | 10 | 01:24 set YL1ACO301PO_P.EXECUTE=0 | 多做 ¦ 不在该任务标准流程内
0702.txt | 11 | 01:28 set YL1ACO302PO_P.OPEN=1 | 多做 ¦ 不在该任务标准流程内
0702.txt | 12 | 01:28 set YL1ACO302PO_P.OPEN=0 | 多做 ¦ 不在该任务标准流程内
0702.txt | 13 | 01:28 set YL1ACO302PO_P.EXECUTE=1 | 多做 ¦ 不在该任务标准流程内
0702.txt | 14 | 01:28 set YL1ACO302PO_P.EXECUTE=0 | 多做 ¦ 不在该任务标准流程内
0702.txt | 15 | 03:33 set CLOG_3KCO126SY_XD12.VALUE=1 | 正确 ¦ 步骤4: 停止升功率
0702.txt | 16 | 03:34 set CLOG_3KCO126SY_XD12.VALUE=0 | 正确 ¦ 步骤4: 停止升功率
0702.txt | 17 | 04:26 set CLOG_3KCO126SY_XD11.VALUE=1 | 正确 ¦ 步骤5: 启动负荷变化
0702.txt | 18 | 04:27 set CLOG_3KCO126SY_XD11.VALUE=0 | 正确 ¦ 步骤5: 启动负荷变化
0702.txt | 19 | 06:55 set YL1GSS190PO_P.OPEN=1 | 正确 ¦ 步骤6: 启动疏水泵GSS190PO
0702.txt | 20 | 06:55 set YL1GSS190PO_P.OPEN=0 | 正确 ¦ 步骤6: 启动疏水泵GSS190PO
0702.txt | 21 | 06:55 set YL1GSS190PO_P.EXECUTE=1 | 正确 ¦ 步骤6: 启动疏水泵GSS190PO
0702.txt | 22 | 06:56 set YL1GSS190PO_P.EXECUTE=0 | 正确 ¦ 步骤6: 启动疏水泵GSS190PO
0702.txt | 23 | 07:04 set YL1GSS290PO_P.OPEN=1 | 正确 ¦ 步骤7: 启动疏水泵GSS290PO
0702.txt | 24 | 07:04 set YL1GSS290PO_P.OPEN=0 | 正确 ¦ 步骤7: 启动疏水泵GSS290PO
0702.txt | 25 | 07:05 set YL1GSS290PO_P.EXECUTE=1 | 正确 ¦ 步骤7: 启动疏水泵GSS290PO
0702.txt | 26 | 07:05 set YL1GSS290PO_P.EXECUTE=0 | 正确 ¦ 步骤7: 启动疏水泵GSS290PO
0702.txt | 27 | 08:40 set YL1GPV101VL_P.CLOSE=1 | 正确 ¦ 步骤9: 关闭疏水阀GPV101VL
0702.txt | 28 | 08:40 set YL1GPV101VL_P.CLOSE=0 | 正确 ¦ 步骤9: 关闭疏水阀GPV101VL
0702.txt | 29 | 08:40 set YL1GPV101VL_P.EXECUTE=1 | 正确 ¦ 步骤9: 关闭疏水阀GPV101VL
0702.txt | 30 | 08:40 set YL1GPV101VL_P.EXECUTE=0 | 正确 ¦ 步骤9: 关闭疏水阀GPV101VL
0702.txt | 31 | 08:41 set YL1GPV111VL_P.CLOSE=1 | 正确 ¦ 步骤10: 关闭疏水阀GPV111VL
0702.txt | 32 | 08:41 set YL1GPV111VL_P.CLOSE=0 | 正确 ¦ 步骤10: 关闭疏水阀GPV111VL
0702.txt | 33 | 08:41 set YL1GPV111VL_P.EXECUTE=1 | 正确 ¦ 步骤10: 关闭疏水阀GPV111VL
0702.txt | 34 | 08:41 set YL1GPV111VL_P.EXECUTE=0 | 正确 ¦ 步骤10: 关闭疏水阀GPV111VL
0702.txt | 35 | 08:43 set YL1GPV121VL_P.CLOSE=1 | 正确 ¦ 步骤11: 关闭疏水阀GPV121VL
0702.txt | 36 | 08:43 set YL1GPV121VL_P.CLOSE=0 | 正确 ¦ 步骤11: 关闭疏水阀GPV121VL
0702.txt | 37 | 08:43 set YL1GPV121VL_P.EXECUTE=1 | 正确 ¦ 步骤11: 关闭疏水阀GPV121VL
0702.txt | 38 | 08:43 set YL1GPV121VL_P.EXECUTE=0 | 正确 ¦ 步骤11: 关闭疏水阀GPV121VL
0702.txt | 39 | 08:45 set YL1GPV131VL_P.CLOSE=1 | 正确 ¦ 步骤12: 关闭疏水阀GPV131VL
0702.txt | 40 | 08:45 set YL1GPV131VL_P.CLOSE=0 | 正确 ¦ 步骤12: 关闭疏水阀GPV131VL
0702.txt | 41 | 08:45 set YL1GPV131VL_P.EXECUTE=1 | 正确 ¦ 步骤12: 关闭疏水阀GPV131VL
0702.txt | 42 | 08:45 set YL1GPV131VL_P.EXECUTE=0 | 正确 ¦ 步骤12: 关闭疏水阀GPV131VL
0702.txt | 43 | 11:54 set YL1APA102PO_P.MANUAL=1 | 多做 ¦ 不在该任务标准流程内
0702.txt | 44 | 11:54 set YL1APA102PO_P.MANUAL=0 | 多做 ¦ 不在该任务标准流程内
0702.txt | 45 | 11:55 set YL1APA102PO_P.EXECUTE=1 | 多做 ¦ 不在该任务标准流程内
0702.txt | 46 | 11:56 set YL1APA102PO_P.EXECUTE=0 | 多做 ¦ 不在该任务标准流程内
0702.txt | 47 | 11:56 set YL1APA102PO_P.OPEN=1 | 正确 ¦ 步骤13: 启动APA102PO
0702.txt | 48 | 11:56 set YL1APA102PO_P.OPEN=0 | 正确 ¦ 步骤13: 启动APA102PO
0702.txt | 49 | 11:57 set YL1APA102PO_P.EXECUTE=1 | 正确 ¦ 步骤13: 启动APA102PO
0702.txt | 50 | 11:57 set YL1APA102PO_P.EXECUTE=0 | 正确 ¦ 步骤13: 启动APA102PO
0702.txt | 51 | 12:07 set YL1APA101RR_P.AUTO=1 | 正确 ¦ 步骤14: 将APA101RR置自动
0702.txt | 52 | 12:07 set YL1APA101RR_P.AUTO=0 | 正确 ¦ 步骤14: 将APA101RR置自动
0702.txt | 53 | 12:08 set YL1APA101RR_P.EXECUTE=1 | 正确 ¦ 步骤14: 将APA101RR置自动
0702.txt | 54 | 12:08 set YL1APA101RR_P.EXECUTE=0 | 正确 ¦ 步骤14: 将APA101RR置自动
0703.txt | 3 | 02:10 set YL1RCP016KG.MANUAL=1 | 错误 ¦ 属于步骤3: RCP016KG置手动，但未按标准顺序形成完整步骤
0703.txt | 4 | 02:11 set YL1RCP016KG.MANUAL=0 | 错误 ¦ 属于步骤3: RCP016KG置手动，但未按标准顺序形成完整步骤
0703.txt | 5 | 02:11 set YL1RCP016KG.EXECUTE=1 | 错误 ¦ 属于步骤3: RCP016KG置手动，但未按标准顺序形成完整步骤
0703.txt | 6 | 02:11 set YL1RCP016KG.EXECUTE=0 | 错误 ¦ 属于步骤3: RCP016KG置手动，但未按标准顺序形成完整步骤
0703.txt | 7 | 02:40 set YL1RCP001VP_P.SV=100 | 正确 ¦ 步骤1: 手动打开RCP001VP调节开度为100%
0703.txt | 8 | 02:41 set YL1RCP001VP_P.EXECUTE=1 | 正确 ¦ 步骤1: 手动打开RCP001VP调节开度为100%
0703.txt | 9 | 02:41 set YL1RCP001VP_P.EXECUTE=0 | 正确 ¦ 步骤1: 手动打开RCP001VP调节开度为100%
0703.txt | 10 | 02:49 set YL1RCP016KG.AUTO=1 | 正确 ¦ 步骤2: RCP016KG置自动
0703.txt | 11 | 02:49 set YL1RCP016KG.AUTO=0 | 正确 ¦ 步骤2: RCP016KG置自动
0703.txt | 12 | 02:49 set YL1RCP016KG.EXECUTE=1 | 正确 ¦ 步骤2: RCP016KG置自动
0703.txt | 13 | 02:49 set YL1RCP016KG.EXECUTE=0 | 正确 ¦ 步骤2: RCP016KG置自动
0703.txt | 14 | 03:07 set YL1RCP016KG.AUTO=1 | 重复步骤 ¦ 步骤2: RCP016KG置自动
0703.txt | 15 | 03:07 set YL1RCP016KG.AUTO=0 | 重复步骤 ¦ 步骤2: RCP016KG置自动
0703.txt | 16 | 03:07 set YL1RCP016KG.EXECUTE=1 | 重复步骤 ¦ 步骤2: RCP016KG置自动
0703.txt | 17 | 03:07 set YL1RCP016KG.EXECUTE=0 | 重复步骤 ¦ 步骤2: RCP016KG置自动
0703.txt | 18 | 03:15 set YL1RCP016KG.MANUAL=1 | 正确 ¦ 步骤3: RCP016KG置手动
0703.txt | 19 | 03:15 set YL1RCP016KG.MANUAL=0 | 正确 ¦ 步骤3: RCP016KG置手动
0703.txt | 20 | 03:15 set YL1RCP016KG.EXECUTE=1 | 正确 ¦ 步骤3: RCP016KG置手动
0703.txt | 21 | 03:15 set YL1RCP016KG.EXECUTE=0 | 正确 ¦ 步骤3: RCP016KG置手动
0703.txt | 22 | 03:53 set YL1RCP002VP_P.SV=100 | 错误 ¦ 属于步骤4: 手动打开RCP002VP调节开度为100%，但未按标准顺序形成完整步骤
0703.txt | 23 | 03:55 set YL1RCP002VP_P.EXECUTE=1 | 错误 ¦ 属于步骤4: 手动打开RCP002VP调节开度为100%，但未按标准顺序形成完整步骤
0703.txt | 24 | 03:55 set YL1RCP002VP_P.EXECUTE=0 | 错误 ¦ 属于步骤4: 手动打开RCP002VP调节开度为100%，但未按标准顺序形成完整步骤
0703.txt | 25 | 03:56 set YL1RCP002VP_P.MANUAL=1 | 正确 ¦ 步骤4: 手动打开RCP002VP调节开度为100%
0703.txt | 26 | 03:56 set YL1RCP002VP_P.MANUAL=0 | 正确 ¦ 步骤4: 手动打开RCP002VP调节开度为100%
0703.txt | 27 | 03:56 set YL1RCP002VP_P.EXECUTE=1 | 正确 ¦ 步骤4: 手动打开RCP002VP调节开度为100%
0703.txt | 28 | 03:56 set YL1RCP002VP_P.EXECUTE=0 | 正确 ¦ 步骤4: 手动打开RCP002VP调节开度为100%
0703.txt | 29 | 03:58 set YL1RCP002VP_P.SV=100 | 正确 ¦ 步骤4: 手动打开RCP002VP调节开度为100%
0703.txt | 30 | 03:59 set YL1RCP002VP_P.EXECUTE=1 | 正确 ¦ 步骤4: 手动打开RCP002VP调节开度为100%
0703.txt | 31 | 03:59 set YL1RCP002VP_P.EXECUTE=0 | 正确 ¦ 步骤4: 手动打开RCP002VP调节开度为100%
0703.txt | 32 | 04:04 set YL1RCP016KG.AUTO=1 | 正确 ¦ 步骤5: RCP016KG置自动
0703.txt | 33 | 04:04 set YL1RCP016KG.AUTO=0 | 正确 ¦ 步骤5: RCP016KG置自动
0703.txt | 34 | 04:04 set YL1RCP016KG.EXECUTE=1 | 正确 ¦ 步骤5: RCP016KG置自动
0703.txt | 35 | 04:04 set YL1RCP016KG.EXECUTE=0 | 正确 ¦ 步骤5: RCP016KG置自动
0703.txt | 36 | 04:12 set YL1RCP016KG.MANUAL=1 | 正确 ¦ 步骤6: RCP016KG置手动
0703.txt | 37 | 04:12 set YL1RCP016KG.MANUAL=0 | 正确 ¦ 步骤6: RCP016KG置手动
0703.txt | 38 | 04:13 set YL1RCP016KG.EXECUTE=1 | 正确 ¦ 步骤6: RCP016KG置手动
0703.txt | 39 | 04:13 set YL1RCP016KG.EXECUTE=0 | 正确 ¦ 步骤6: RCP016KG置手动
0703.txt | 40 | 04:39 set YL1RCP001VP_P.SV=0 | 多做 ¦ 不在该任务标准流程内
0703.txt | 41 | 04:40 set YL1RCP001VP_P.EXECUTE=1 | 多做 ¦ 不在该任务标准流程内
0703.txt | 42 | 04:40 set YL1RCP001VP_P.EXECUTE=0 | 多做 ¦ 不在该任务标准流程内
0703.txt | 43 | 04:41 set YL1RCP001VP_P.AUTO=1 | 多做 ¦ 不在该任务标准流程内
0703.txt | 44 | 04:41 set YL1RCP001VP_P.AUTO=0 | 多做 ¦ 不在该任务标准流程内
0703.txt | 45 | 04:41 set YL1RCP001VP_P.EXECUTE=1 | 多做 ¦ 不在该任务标准流程内
0703.txt | 46 | 04:41 set YL1RCP001VP_P.EXECUTE=0 | 多做 ¦ 不在该任务标准流程内
0703.txt | 47 | 04:49 set YL1RCP002VP_P.SV=0 | 多做 ¦ 不在该任务标准流程内
0703.txt | 48 | 04:50 set YL1RCP002VP_P.AUTO=1 | 错误 ¦ 属于步骤7: 恢复RCP016KG、RCP001VP/002VP为初始状态，但未按标准顺序形成完整步骤
0703.txt | 49 | 04:50 set YL1RCP002VP_P.AUTO=0 | 错误 ¦ 属于步骤7: 恢复RCP016KG、RCP001VP/002VP为初始状态，但未按标准顺序形成完整步骤
0703.txt | 50 | 04:50 set YL1RCP002VP_P.EXECUTE=1 | 错误 ¦ 属于步骤7: 恢复RCP016KG、RCP001VP/002VP为初始状态，但未按标准顺序形成完整步骤
0703.txt | 51 | 04:51 set YL1RCP002VP_P.EXECUTE=0 | 错误 ¦ 属于步骤7: 恢复RCP016KG、RCP001VP/002VP为初始状态，但未按标准顺序形成完整步骤
0703.txt | 52 | 04:53 set YL1RCP016KG.MANUAL=1 | 重复步骤 ¦ 步骤3: RCP016KG置手动
0703.txt | 53 | 04:53 set YL1RCP016KG.MANUAL=0 | 重复步骤 ¦ 步骤3: RCP016KG置手动
0703.txt | 54 | 05:03 set YL1RCP016KG.EXECUTE=1 | 重复步骤 ¦ 步骤3: RCP016KG置手动
0703.txt | 55 | 05:03 set YL1RCP016KG.EXECUTE=0 | 重复步骤 ¦ 步骤3: RCP016KG置手动
0801.txt | 3 | 17 set CLOG_3KCO015KM_XJ38.VALUE=110 | 正确 ¦ 步骤1: 设置目标负荷为110MW
0801.txt | 4 | 23 set CLOG_3KCO016KM_XJ38.VALUE=4 | 正确 ¦ 步骤2: 设置功率变化速率小于5%FP/min（功率变化速率类操作按特殊规则识别，不看顺序和值）
0801.txt | 5 | 29 set CLOG_3KCO126SY_XD11.VALUE=1 | 正确 ¦ 步骤3: 启动负荷变化
0801.txt | 6 | 30 set CLOG_3KCO126SY_XD11.VALUE=0 | 正确 ¦ 步骤3: 启动负荷变化
0801.txt | 7 | 37 insmp CLOG_3GRE471KM_XQ03.VALUE | 多做 ¦ 不在该任务标准流程内
0801.txt | 8 | 01:07 set CLOG_3GRE310KM_XQ03.VALUE=5 | 多做 ¦ 不在该任务标准流程内
0801.txt | 9 | 01:15 set CLOG_3KCO016KM_XJ38.VALUE=5 | 正确-可选 ¦ 步骤4: 调节功率变化速率适应后续的操作时间，小于5（可以重复操作或不操作）（功率变化速率类操作按特殊规则识别，不看顺序和值）
0801.txt | 10 | 01:33 insmp CLOG_3GRE471KM_XQ03.VALUE | 多做 ¦ 不在该任务标准流程内
0801.txt | 11 | 10:51 set CLOG_3KCO016KM_XJ38.VALUE=3 | 正确-可选 ¦ 步骤9: 调节功率变化速率适应后续的操作时间，小于5（可以重复操作或不操作）（功率变化速率类操作按特殊规则识别，不看顺序和值）
0801.txt | 12 | 12:30 set CLOG_3KCO016KM_XJ38.VALUE=1 | 允许重复 ¦ 功率变化速率类操作可重复，不计重复、不计错误
0801.txt | 13 | 12:53 set YL1APA101RR_P.MANUAL=1 | 正确 ¦ 步骤5: 将转速控制器APA101RR置手动
0801.txt | 14 | 12:53 set YL1APA101RR_P.MANUAL=0 | 正确 ¦ 步骤5: 将转速控制器APA101RR置手动
0801.txt | 15 | 12:54 set YL1APA101RR_P.EXECUTE=1 | 正确 ¦ 步骤5: 将转速控制器APA101RR置手动
0801.txt | 16 | 12:54 set YL1APA101RR_P.EXECUTE=0 | 正确 ¦ 步骤5: 将转速控制器APA101RR置手动
0801.txt | 17 | 13:03 set YL1APA101RR_P.Slow_down=1 | 正确 ¦ 步骤6: APA101RR长按“raise/lower”控制器调节给水泵转速低于4214rpm
0801.txt | 18 | 13:06 set YL1APA101RR_P.Slow_down=0 | 正确 ¦ 步骤6: APA101RR长按“raise/lower”控制器调节给水泵转速低于4214rpm
0801.txt | 19 | 13:16 set YL1APA102PO_P.MANUAL=1 | 正确 ¦ 步骤7: 将APA102PO置手动
0801.txt | 20 | 13:16 set YL1APA102PO_P.MANUAL=0 | 正确 ¦ 步骤7: 将APA102PO置手动
0801.txt | 21 | 13:18 set YL1APA102PO_P.EXECUTE=1 | 正确 ¦ 步骤7: 将APA102PO置手动
0801.txt | 22 | 13:18 set YL1APA102PO_P.EXECUTE=0 | 正确 ¦ 步骤7: 将APA102PO置手动
0801.txt | 23 | 13:29 set YL1APA102PO_P.CLOSE=1 | 正确 ¦ 步骤8: 当APA102PO转速低于4214rpm时停运泵APA102PO
0801.txt | 24 | 13:29 set YL1APA102PO_P.CLOSE=0 | 正确 ¦ 步骤8: 当APA102PO转速低于4214rpm时停运泵APA102PO
0801.txt | 25 | 13:29 set YL1APA102PO_P.EXECUTE=1 | 正确 ¦ 步骤8: 当APA102PO转速低于4214rpm时停运泵APA102PO
0801.txt | 26 | 13:29 set YL1APA102PO_P.EXECUTE=0 | 正确 ¦ 步骤8: 当APA102PO转速低于4214rpm时停运泵APA102PO
0801.txt | 27 | 13:50 set CLOG_3KCO016KM_XJ38.VALUE=3 | 允许重复 ¦ 功率变化速率类操作可重复，不计重复、不计错误
0801.txt | 28 | 14:53 set CLOG_3KCO016KM_XJ38.VALUE=5 | 允许重复 ¦ 功率变化速率类操作可重复，不计重复、不计错误
0801.txt | 29 | 15:49 set CLOG_3KCO016KM_XJ38.VALUE=3 | 允许重复 ¦ 功率变化速率类操作可重复，不计重复、不计错误
0801.txt | 30 | 16:45 set CLOG_3KCO016KM_XJ38.VALUE=1 | 允许重复 ¦ 功率变化速率类操作可重复，不计重复、不计错误
0801.txt | 31 | 18:53 set CLOG_3KCO016KM_XJ38.VALUE=3 | 允许重复 ¦ 功率变化速率类操作可重复，不计重复、不计错误
0804.txt | 3 | 01:13 set YL1RCV030VP_P.MANUAL=1 | 正确 ¦ 步骤1: 将RCV030VP转向控制置手动
0804.txt | 4 | 01:13 set YL1RCV030VP_P.MANUAL=0 | 正确 ¦ 步骤1: 将RCV030VP转向控制置手动
0804.txt | 5 | 01:13 set YL1RCV030VP_P.EXECUTE=1 | 正确 ¦ 步骤1: 将RCV030VP转向控制置手动
0804.txt | 6 | 01:13 set YL1RCV030VP_P.EXECUTE=0 | 正确 ¦ 步骤1: 将RCV030VP转向控制置手动
0804.txt | 7 | 01:14 set YL1RCV030VP_P.CLOSE=1 | 正确 ¦ 步骤2: 将RCV030VP转向RCV
0804.txt | 8 | 01:15 set YL1RCV030VP_P.CLOSE=0 | 正确 ¦ 步骤2: 将RCV030VP转向RCV
0804.txt | 9 | 01:15 set YL1RCV030VP_P.EXECUTE=1 | 正确 ¦ 步骤2: 将RCV030VP转向RCV
0804.txt | 10 | 01:15 set YL1RCV030VP_P.EXECUTE=0 | 正确 ¦ 步骤2: 将RCV030VP转向RCV
0804.txt | 11 | 01:17 set YL1RCV401RC_P.MANUAL=1 | 正确 ¦ 步骤3: 将RCV030VP开度控制置手动
0804.txt | 12 | 01:17 set YL1RCV401RC_P.MANUAL=0 | 正确 ¦ 步骤3: 将RCV030VP开度控制置手动
0804.txt | 13 | 01:18 set YL1RCV401RC_P.EXECUTE=1 | 正确 ¦ 步骤3: 将RCV030VP开度控制置手动
0804.txt | 14 | 01:18 set YL1RCV401RC_P.EXECUTE=0 | 正确 ¦ 步骤3: 将RCV030VP开度控制置手动
0804.txt | 15 | 01:22 set YL1RCV401RC_P.SV=100 | 正确 ¦ 步骤4: 将RCV030VP开度调至100%
0804.txt | 16 | 01:23 set YL1RCV401RC_P.EXECUTE=1 | 正确 ¦ 步骤4: 将RCV030VP开度调至100%
0804.txt | 17 | 01:23 set YL1RCV401RC_P.EXECUTE=0 | 正确 ¦ 步骤4: 将RCV030VP开度调至100%
0804.txt | 18 | 01:54 set YL1REA015KG_P.Input4_i4=1 | 正确 ¦ 步骤5: 将REA015KG按下停止键
0804.txt | 19 | 01:54 set YL1REA015KG_P.Input4_i4=0 | 正确 ¦ 步骤5: 将REA015KG按下停止键
0804.txt | 20 | 02:04 set YL1REA018VB_P.MANUAL=1 | 正确 ¦ 步骤6: 将REA018VB置手动
0804.txt | 21 | 02:04 set YL1REA018VB_P.MANUAL=0 | 正确 ¦ 步骤6: 将REA018VB置手动
0804.txt | 22 | 02:05 set YL1REA018VB_P.EXECUTE=1 | 正确 ¦ 步骤6: 将REA018VB置手动
0804.txt | 23 | 02:05 set YL1REA018VB_P.EXECUTE=0 | 正确 ¦ 步骤6: 将REA018VB置手动
0804.txt | 24 | 02:11 set YL1REA018VB_P.OPEN=1 | 正确 ¦ 步骤7: 手动开启REA018VB
0804.txt | 25 | 02:11 set YL1REA018VB_P.OPEN=0 | 正确 ¦ 步骤7: 手动开启REA018VB
0804.txt | 26 | 02:12 set YL1REA018VB_P.EXECUTE=1 | 正确 ¦ 步骤7: 手动开启REA018VB
0804.txt | 27 | 02:12 set YL1REA018VB_P.EXECUTE=0 | 正确 ¦ 步骤7: 手动开启REA018VB
0804.txt | 28 | 02:38 set YL1REA021KG_P.Input4_i4=1 | 正确 ¦ 步骤8: 选择手动补给REA021KG
0804.txt | 29 | 02:38 set YL1REA021KG_P.Input4_i4=0 | 正确 ¦ 步骤8: 选择手动补给REA021KG
0804.txt | 30 | 02:46 set YL1REA016KG_P.Input4_i4=1 | 正确 ¦ 步骤9: 启动手动补给REA016KG
0804.txt | 31 | 02:46 set YL1REA016KG_P.Input4_i4=0 | 正确 ¦ 步骤9: 启动手动补给REA016KG
0804.txt | 32 | 02:59 insmp tr_RCV012MN.Output | 多做 ¦ 不在该任务标准流程内
0804.txt | 33 | 03:03 delmp CLOG_3GRE471KM_XQ03.VALUE | 多做 ¦ 不在该任务标准流程内
0804.txt | 34 | 05:45 set YL1REA016KG_P.Input4_i4=1 | 正确 ¦ 步骤10: 再次启动REA016KG补水
0804.txt | 35 | 05:45 set YL1REA016KG_P.Input4_i4=0 | 正确 ¦ 步骤10: 再次启动REA016KG补水
0804.txt | 36 | 08:15 set YL1REA015KG_P.Input4_i4=1 | 正确 ¦ 步骤11: 停止REA015KG
0804.txt | 37 | 08:15 set YL1REA015KG_P.Input4_i4=0 | 正确 ¦ 步骤11: 停止REA015KG
0804.txt | 38 | 08:23 set YL1REA019KG_P.Input4_i4=1 | 正确 ¦ 步骤12: 将REA019KG置自动
0804.txt | 39 | 08:23 set YL1REA019KG_P.Input4_i4=0 | 正确 ¦ 步骤12: 将REA019KG置自动
0804.txt | 40 | 08:28 set YL1REA018VB_P.CLOSE=1 | 正确 ¦ 步骤13: 关闭REA018VB
0804.txt | 41 | 08:28 set YL1REA018VB_P.CLOSE=0 | 正确 ¦ 步骤13: 关闭REA018VB
0804.txt | 42 | 08:29 set YL1REA018VB_P.EXECUTE=1 | 正确 ¦ 步骤13: 关闭REA018VB
0804.txt | 43 | 08:29 set YL1REA018VB_P.EXECUTE=0 | 正确 ¦ 步骤13: 关闭REA018VB
0804.txt | 44 | 08:46 set YL1REA018VB_P.AUTO=1 | 正确 ¦ 步骤14: 将REA018VB置自动
0804.txt | 45 | 08:46 set YL1REA018VB_P.AUTO=0 | 正确 ¦ 步骤14: 将REA018VB置自动
0804.txt | 46 | 08:47 set YL1REA018VB_P.EXECUTE=1 | 正确 ¦ 步骤14: 将REA018VB置自动
0804.txt | 47 | 08:47 set YL1REA018VB_P.EXECUTE=0 | 正确 ¦ 步骤14: 将REA018VB置自动
0804.txt | 48 | 08:55 set YL1REA016KG_P.Input4_i4=1 | 正确 ¦ 步骤15: 启动REA016KG
0804.txt | 49 | 08:55 set YL1REA016KG_P.Input4_i4=0 | 正确 ¦ 步骤15: 启动REA016KG
0804.txt | 50 | 10:17 set YL1RCV030VP_P.OPEN=1 | 正确 ¦ 步骤16: 控制RCV030VP转向TEP
0804.txt | 51 | 10:17 set YL1RCV030VP_P.OPEN=0 | 正确 ¦ 步骤16: 控制RCV030VP转向TEP
0804.txt | 52 | 10:18 set YL1RCV030VP_P.EXECUTE=1 | 正确 ¦ 步骤16: 控制RCV030VP转向TEP
0804.txt | 53 | 10:19 set YL1RCV030VP_P.EXECUTE=0 | 正确 ¦ 步骤16: 控制RCV030VP转向TEP
0804.txt | 54 | 15:59 set YL1RCV030VP_P.AUTO=1 | 正确 ¦ 步骤17: 将RCV030VP置自动
0804.txt | 55 | 15:59 set YL1RCV030VP_P.AUTO=0 | 正确 ¦ 步骤17: 将RCV030VP置自动
0804.txt | 56 | 16:00 set YL1RCV030VP_P.EXECUTE=1 | 正确 ¦ 步骤17: 将RCV030VP置自动
0804.txt | 57 | 16:00 set YL1RCV030VP_P.EXECUTE=0 | 正确 ¦ 步骤17: 将RCV030VP置自动
0804.txt | 58 | 16:01 set YL1RCV401RC_P.AUTO=1 | 正确 ¦ 步骤18: 将RCV030VP开度控制置自动
0804.txt | 59 | 16:01 set YL1RCV401RC_P.AUTO=0 | 正确 ¦ 步骤18: 将RCV030VP开度控制置自动
0804.txt | 60 | 16:02 set YL1RCV401RC_P.EXECUTE=1 | 正确 ¦ 步骤18: 将RCV030VP开度控制置自动
0804.txt | 61 | 16:02 set YL1RCV401RC_P.EXECUTE=0 | 正确 ¦ 步骤18: 将RCV030VP开度控制置自动
0901.txt | 3 | 14 set CLOG_3KCO015KM_XJ38.VALUE=110 | 正确 ¦ 步骤1: 设置目标负荷为110MW
0901.txt | 4 | 23 set CLOG_3KCO016KM_XJ38.VALUE=4 | 正确 ¦ 步骤2: 设置功率变化速率小于5%FP/min（功率变化速率类操作按特殊规则识别，不看顺序和值）
0901.txt | 5 | 27 set CLOG_3KCO126SY_XD11.VALUE=1 | 正确 ¦ 步骤3: 启动负荷变化
0901.txt | 6 | 29 set CLOG_3KCO126SY_XD11.VALUE=0 | 正确 ¦ 步骤3: 启动负荷变化
0901.txt | 7 | 46 insmp CLOG_3GRE471KM_XQ03.VALUE | 多做 ¦ 不在该任务标准流程内
0901.txt | 8 | 01:19 set CLOG_3KCO016KM_XJ38.VALUE=4.95 | 正确-可选 ¦ 步骤4: 调节功率变化速率适应后续的操作时间，小于5（可以重复操作或不操作）（功率变化速率类操作按特殊规则识别，不看顺序和值）
0901.txt | 9 | 12:29 set YL1APA101RR_P.MANUAL=1 | 正确 ¦ 步骤5: 将转速控制器APA101RR置手动
0901.txt | 10 | 12:29 set YL1APA101RR_P.MANUAL=0 | 正确 ¦ 步骤5: 将转速控制器APA101RR置手动
0901.txt | 11 | 12:30 set YL1APA101RR_P.EXECUTE=1 | 正确 ¦ 步骤5: 将转速控制器APA101RR置手动
0901.txt | 12 | 12:30 set YL1APA101RR_P.EXECUTE=0 | 正确 ¦ 步骤5: 将转速控制器APA101RR置手动
0901.txt | 13 | 12:32 set YL1APA101RR_P.Slow_down=1 | 正确 ¦ 步骤6: APA101RR长按“raise/lower”控制器调节给水泵转速低于4214rpm
0901.txt | 14 | 12:35 set YL1APA101RR_P.Slow_down=0 | 正确 ¦ 步骤6: APA101RR长按“raise/lower”控制器调节给水泵转速低于4214rpm
0901.txt | 15 | 12:42 set YL1APA102PO_P.MANUAL=1 | 正确 ¦ 步骤7: 将APA102PO置手动
0901.txt | 16 | 12:42 set YL1APA102PO_P.MANUAL=0 | 正确 ¦ 步骤7: 将APA102PO置手动
0901.txt | 17 | 12:43 set YL1APA102PO_P.EXECUTE=1 | 正确 ¦ 步骤7: 将APA102PO置手动
0901.txt | 18 | 12:43 set YL1APA102PO_P.EXECUTE=0 | 正确 ¦ 步骤7: 将APA102PO置手动
0901.txt | 19 | 12:45 set YL1APA102PO_P.CLOSE=1 | 正确 ¦ 步骤8: 当APA102PO转速低于4214rpm时停运泵APA102PO
0901.txt | 20 | 12:45 set YL1APA102PO_P.CLOSE=0 | 正确 ¦ 步骤8: 当APA102PO转速低于4214rpm时停运泵APA102PO
0901.txt | 21 | 12:46 set YL1APA102PO_P.EXECUTE=1 | 正确 ¦ 步骤8: 当APA102PO转速低于4214rpm时停运泵APA102PO
0901.txt | 22 | 12:46 set YL1APA102PO_P.EXECUTE=0 | 正确 ¦ 步骤8: 当APA102PO转速低于4214rpm时停运泵APA102PO
0901.txt | 23 | 14:01 set CLOG_3KCO016KM_XJ38.VALUE=3 | 正确-可选 ¦ 步骤9: 调节功率变化速率适应后续的操作时间，小于5（可以重复操作或不操作）（功率变化速率类操作按特殊规则识别，不看顺序和值）
0901.txt | 24 | 16:18 set CLOG_3KCO016KM_XJ38.VALUE=4.95 | 允许重复 ¦ 功率变化速率类操作可重复，不计重复、不计错误
0904.txt | 3 | 02:26 set YL1RCV030VP_P.MANUAL=1 | 正确 ¦ 步骤1: 将RCV030VP转向控制置手动
0904.txt | 4 | 02:27 set YL1RCV030VP_P.MANUAL=0 | 正确 ¦ 步骤1: 将RCV030VP转向控制置手动
0904.txt | 5 | 02:28 set YL1RCV030VP_P.EXECUTE=1 | 正确 ¦ 步骤1: 将RCV030VP转向控制置手动
0904.txt | 6 | 02:28 set YL1RCV030VP_P.EXECUTE=0 | 正确 ¦ 步骤1: 将RCV030VP转向控制置手动
0904.txt | 7 | 02:31 set YL1RCV030VP_P.CLOSE=1 | 正确 ¦ 步骤2: 将RCV030VP转向RCV
0904.txt | 8 | 02:31 set YL1RCV030VP_P.CLOSE=0 | 正确 ¦ 步骤2: 将RCV030VP转向RCV
0904.txt | 9 | 02:32 set YL1RCV030VP_P.EXECUTE=1 | 正确 ¦ 步骤2: 将RCV030VP转向RCV
0904.txt | 10 | 02:32 set YL1RCV030VP_P.EXECUTE=0 | 正确 ¦ 步骤2: 将RCV030VP转向RCV
0904.txt | 11 | 02:33 set YL1RCV401RC_P.MANUAL=1 | 正确 ¦ 步骤3: 将RCV030VP开度控制置手动
0904.txt | 12 | 02:34 set YL1RCV401RC_P.MANUAL=0 | 正确 ¦ 步骤3: 将RCV030VP开度控制置手动
0904.txt | 13 | 02:34 set YL1RCV401RC_P.EXECUTE=1 | 正确 ¦ 步骤3: 将RCV030VP开度控制置手动
0904.txt | 14 | 02:34 set YL1RCV401RC_P.EXECUTE=0 | 正确 ¦ 步骤3: 将RCV030VP开度控制置手动
0904.txt | 15 | 02:39 set YL1RCV401RC_P.SV=100 | 正确 ¦ 步骤4: 将RCV030VP开度调至100%
0904.txt | 16 | 02:39 set YL1RCV401RC_P.EXECUTE=1 | 正确 ¦ 步骤4: 将RCV030VP开度调至100%
0904.txt | 17 | 02:39 set YL1RCV401RC_P.EXECUTE=0 | 正确 ¦ 步骤4: 将RCV030VP开度调至100%
0904.txt | 18 | 02:57 set YL1REA015KG_P.Input4_i4=1 | 正确 ¦ 步骤5: 将REA015KG按下停止键
0904.txt | 19 | 02:57 set YL1REA015KG_P.Input4_i4=0 | 正确 ¦ 步骤5: 将REA015KG按下停止键
0904.txt | 20 | 03:02 set YL1REA018VB_P.MANUAL=1 | 正确 ¦ 步骤6: 将REA018VB置手动
0904.txt | 21 | 03:02 set YL1REA018VB_P.MANUAL=0 | 正确 ¦ 步骤6: 将REA018VB置手动
0904.txt | 22 | 03:04 set YL1REA018VB_P.EXECUTE=1 | 正确 ¦ 步骤6: 将REA018VB置手动
0904.txt | 23 | 03:04 set YL1REA018VB_P.EXECUTE=0 | 正确 ¦ 步骤6: 将REA018VB置手动
0904.txt | 24 | 03:06 set YL1REA018VB_P.OPEN=1 | 正确 ¦ 步骤7: 手动开启REA018VB
0904.txt | 25 | 03:06 set YL1REA018VB_P.OPEN=0 | 正确 ¦ 步骤7: 手动开启REA018VB
0904.txt | 26 | 03:07 set YL1REA018VB_P.EXECUTE=1 | 正确 ¦ 步骤7: 手动开启REA018VB
0904.txt | 27 | 03:07 set YL1REA018VB_P.EXECUTE=0 | 正确 ¦ 步骤7: 手动开启REA018VB
0904.txt | 28 | 03:13 set YL1REA021KG_P.Input4_i4=1 | 正确 ¦ 步骤8: 选择手动补给REA021KG
0904.txt | 29 | 03:13 set YL1REA021KG_P.Input4_i4=0 | 正确 ¦ 步骤8: 选择手动补给REA021KG
0904.txt | 30 | 03:16 set YL1REA016KG_P.Input4_i4=1 | 正确 ¦ 步骤9: 启动手动补给REA016KG
0904.txt | 31 | 03:16 set YL1REA016KG_P.Input4_i4=0 | 正确 ¦ 步骤9: 启动手动补给REA016KG
0904.txt | 32 | 06:04 set YL1REA016KG_P.Input4_i4=1 | 正确 ¦ 步骤10: 再次启动REA016KG补水
0904.txt | 33 | 06:04 set YL1REA016KG_P.Input4_i4=0 | 正确 ¦ 步骤10: 再次启动REA016KG补水
0904.txt | 34 | 08:21 set YL1REA015KG_P.Input4_i4=1 | 正确 ¦ 步骤11: 停止REA015KG
0904.txt | 35 | 08:21 set YL1REA015KG_P.Input4_i4=0 | 正确 ¦ 步骤11: 停止REA015KG
0904.txt | 36 | 08:29 set YL1REA019KG_P.Input4_i4=1 | 正确 ¦ 步骤12: 将REA019KG置自动
0904.txt | 37 | 08:29 set YL1REA019KG_P.Input4_i4=0 | 正确 ¦ 步骤12: 将REA019KG置自动
0904.txt | 38 | 08:39 set YL1REA018VB_P.CLOSE=1 | 正确 ¦ 步骤13: 关闭REA018VB
0904.txt | 39 | 08:39 set YL1REA018VB_P.CLOSE=0 | 正确 ¦ 步骤13: 关闭REA018VB
0904.txt | 40 | 08:41 set YL1REA018VB_P.EXECUTE=1 | 正确 ¦ 步骤13: 关闭REA018VB
0904.txt | 41 | 08:41 set YL1REA018VB_P.EXECUTE=0 | 正确 ¦ 步骤13: 关闭REA018VB
0904.txt | 42 | 08:42 set YL1REA018VB_P.AUTO=1 | 正确 ¦ 步骤14: 将REA018VB置自动
0904.txt | 43 | 08:42 set YL1REA018VB_P.AUTO=0 | 正确 ¦ 步骤14: 将REA018VB置自动
0904.txt | 44 | 08:43 set YL1REA018VB_P.EXECUTE=1 | 正确 ¦ 步骤14: 将REA018VB置自动
0904.txt | 45 | 08:43 set YL1REA018VB_P.EXECUTE=0 | 正确 ¦ 步骤14: 将REA018VB置自动
0904.txt | 46 | 08:58 set YL1REA016KG_P.Input4_i4=1 | 正确 ¦ 步骤15: 启动REA016KG
0904.txt | 47 | 08:58 set YL1REA016KG_P.Input4_i4=0 | 正确 ¦ 步骤15: 启动REA016KG
0904.txt | 48 | 10:33 set YL1RCV030VP_P.OPEN=1 | 正确 ¦ 步骤16: 控制RCV030VP转向TEP
0904.txt | 49 | 10:33 set YL1RCV030VP_P.OPEN=0 | 正确 ¦ 步骤16: 控制RCV030VP转向TEP
0904.txt | 50 | 10:34 set YL1RCV030VP_P.EXECUTE=1 | 正确 ¦ 步骤16: 控制RCV030VP转向TEP
0904.txt | 51 | 10:34 set YL1RCV030VP_P.EXECUTE=0 | 正确 ¦ 步骤16: 控制RCV030VP转向TEP
1002.txt | 3 | 23 set CLOG_3KCO015KM_XJ38.VALUE=1089 | 正确 ¦ 步骤1: 设置目标负荷为1089MW
1002.txt | 4 | 47 set CLOG_3KCO126SY_XD11.VALUE=1 | 正确 ¦ 步骤3: 启动负荷变化
1002.txt | 5 | 49 set CLOG_3KCO126SY_XD11.VALUE=0 | 正确 ¦ 步骤3: 启动负荷变化
1002.txt | 6 | 03:17 set CLOG_3KCO126SY_XD12.VALUE=1 | 正确 ¦ 步骤4: 停止升功率
1002.txt | 7 | 03:20 set CLOG_3KCO126SY_XD12.VALUE=0 | 正确 ¦ 步骤4: 停止升功率
1002.txt | 8 | 03:23 set CLOG_3KCO126SY_XD12.VALUE=1 | 重复步骤 ¦ 步骤4: 停止升功率
1002.txt | 9 | 03:25 set CLOG_3KCO126SY_XD12.VALUE=0 | 重复步骤 ¦ 步骤4: 停止升功率
1002.txt | 10 | 03:35 set CLOG_3KCO126SY_XD11.VALUE=1 | 正确 ¦ 步骤5: 启动负荷变化
1002.txt | 11 | 03:37 set CLOG_3KCO126SY_XD11.VALUE=0 | 正确 ¦ 步骤5: 启动负荷变化
1002.txt | 12 | 03:41 set CLOG_3KCO016KM_XJ38.VALUE=0 | 正确 ¦ 步骤2: 置功率变化速率小于5%FP/min（功率变化速率类操作按特殊规则识别，不看顺序和值）
1002.txt | 13 | 04:06 set CLOG_3KCO126SY_XD12.VALUE=1 | 重复步骤 ¦ 步骤4: 停止升功率
1002.txt | 14 | 04:10 set CLOG_3KCO126SY_XD12.VALUE=0 | 重复步骤 ¦ 步骤4: 停止升功率
1002.txt | 15 | 06:59 set CLOG_3KCO016KM_XJ38.VALUE=2 | 正确 ¦ 步骤8: 调节功率变化速率适应后续的操作时间，小于5（功率变化速率类操作按特殊规则识别，不看顺序和值）
1002.txt | 16 | 08:31 set CLOG_3KCO126SY_XD11.VALUE=1 | 重复步骤 ¦ 步骤3: 启动负荷变化
1002.txt | 17 | 08:33 set CLOG_3KCO126SY_XD11.VALUE=0 | 重复步骤 ¦ 步骤3: 启动负荷变化
1002.txt | 18 | 10:13 set YL1GSS190PO_P.OPEN=1 | 正确 ¦ 步骤6: 启动疏水泵GSS190PO
1002.txt | 19 | 10:13 set YL1GSS190PO_P.OPEN=0 | 正确 ¦ 步骤6: 启动疏水泵GSS190PO
1002.txt | 20 | 10:17 set YL1GSS190PO_P.EXECUTE=1 | 正确 ¦ 步骤6: 启动疏水泵GSS190PO
1002.txt | 21 | 10:18 set YL1GSS190PO_P.EXECUTE=0 | 正确 ¦ 步骤6: 启动疏水泵GSS190PO
1002.txt | 22 | 10:26 set YL1GSS290PO_P.OPEN=1 | 正确 ¦ 步骤7: 启动疏水泵GSS290PO
1002.txt | 23 | 10:27 set YL1GSS290PO_P.OPEN=0 | 正确 ¦ 步骤7: 启动疏水泵GSS290PO
1002.txt | 24 | 10:27 set YL1GSS290PO_P.EXECUTE=1 | 正确 ¦ 步骤7: 启动疏水泵GSS290PO
1002.txt | 25 | 10:27 set YL1GSS290PO_P.EXECUTE=0 | 正确 ¦ 步骤7: 启动疏水泵GSS290PO
1002.txt | 26 | 11:45 set CLOG_3KCO016KM_XJ38.VALUE=4 | 正确 ¦ 步骤15: 调节功率变化速率适应后续的操作时间，小于5（功率变化速率类操作按特殊规则识别，不看顺序和值）
1002.txt | 27 | 13:05 set CLOG_3KCO016KM_XJ38.VALUE=3 | 允许重复 ¦ 功率变化速率类操作可重复，不计重复、不计错误
1002.txt | 28 | 13:22 set YL1GPV101VL_P.CLOSE=1 | 正确 ¦ 步骤9: 关闭疏水阀GPV101VL
1002.txt | 29 | 13:22 set YL1GPV101VL_P.CLOSE=0 | 正确 ¦ 步骤9: 关闭疏水阀GPV101VL
1002.txt | 30 | 13:23 set YL1GPV101VL_P.EXECUTE=1 | 正确 ¦ 步骤9: 关闭疏水阀GPV101VL
1002.txt | 31 | 13:23 set YL1GPV101VL_P.EXECUTE=0 | 正确 ¦ 步骤9: 关闭疏水阀GPV101VL
1002.txt | 32 | 13:29 set YL1GPV111VL_P.CLOSE=1 | 正确 ¦ 步骤10: 关闭疏水阀GPV111VL
1002.txt | 33 | 13:29 set YL1GPV111VL_P.CLOSE=0 | 正确 ¦ 步骤10: 关闭疏水阀GPV111VL
1002.txt | 34 | 13:30 set YL1GPV111VL_P.EXECUTE=1 | 正确 ¦ 步骤10: 关闭疏水阀GPV111VL
1002.txt | 35 | 13:30 set YL1GPV111VL_P.EXECUTE=0 | 正确 ¦ 步骤10: 关闭疏水阀GPV111VL
1002.txt | 36 | 13:33 set YL1GPV121VL_P.CLOSE=1 | 正确 ¦ 步骤11: 关闭疏水阀GPV121VL
1002.txt | 37 | 13:33 set YL1GPV121VL_P.CLOSE=0 | 正确 ¦ 步骤11: 关闭疏水阀GPV121VL
1002.txt | 38 | 13:33 set YL1GPV121VL_P.EXECUTE=1 | 正确 ¦ 步骤11: 关闭疏水阀GPV121VL
1002.txt | 39 | 13:33 set YL1GPV121VL_P.EXECUTE=0 | 正确 ¦ 步骤11: 关闭疏水阀GPV121VL
1002.txt | 40 | 13:36 set YL1GPV131VL_P.CLOSE=1 | 正确 ¦ 步骤12: 关闭疏水阀GPV131VL
1002.txt | 41 | 13:37 set YL1GPV131VL_P.CLOSE=0 | 正确 ¦ 步骤12: 关闭疏水阀GPV131VL
1002.txt | 42 | 13:37 set YL1GPV131VL_P.EXECUTE=1 | 正确 ¦ 步骤12: 关闭疏水阀GPV131VL
1002.txt | 43 | 13:37 set YL1GPV131VL_P.EXECUTE=0 | 正确 ¦ 步骤12: 关闭疏水阀GPV131VL
1002.txt | 44 | 13:37 set YL1GPV131VL_P.EXECUTE=1 | 错误 ¦ 属于步骤12: 关闭疏水阀GPV131VL，但未完整复现整步，不计重复
1002.txt | 45 | 13:37 set YL1GPV131VL_P.EXECUTE=0 | 错误 ¦ 属于步骤12: 关闭疏水阀GPV131VL，但未完整复现整步，不计重复
1002.txt | 46 | 15:26 set CLOG_3KCO016KM_XJ38.VALUE=1 | 允许重复 ¦ 功率变化速率类操作可重复，不计重复、不计错误
1002.txt | 47 | 17:10 set CLOG_3KCO016KM_XJ38.VALUE=3 | 允许重复 ¦ 功率变化速率类操作可重复，不计重复、不计错误
1002.txt | 48 | 19:05 set YL1APA102PO_P.OPEN=1 | 正确 ¦ 步骤13: 启动APA102PO
1002.txt | 49 | 19:05 set YL1APA102PO_P.OPEN=0 | 正确 ¦ 步骤13: 启动APA102PO
1002.txt | 50 | 19:10 set YL1APA102PO_P.EXECUTE=1 | 正确 ¦ 步骤13: 启动APA102PO
1002.txt | 51 | 19:10 set YL1APA102PO_P.EXECUTE=0 | 正确 ¦ 步骤13: 启动APA102PO
1002.txt | 52 | 20:09 set YL1APA101RR_P.AUTO=1 | 正确 ¦ 步骤14: 将APA101RR置自动
1002.txt | 53 | 20:09 set YL1APA101RR_P.AUTO=0 | 正确 ¦ 步骤14: 将APA101RR置自动
1002.txt | 54 | 20:10 set YL1APA101RR_P.EXECUTE=1 | 正确 ¦ 步骤14: 将APA101RR置自动
1002.txt | 55 | 20:10 set YL1APA101RR_P.EXECUTE=0 | 正确 ¦ 步骤14: 将APA101RR置自动
1002.txt | 56 | 21:35 set CLOG_3KCO016KM_XJ38.VALUE=4.5 | 允许重复 ¦ 功率变化速率类操作可重复，不计重复、不计错误
1003.txt | 3 | 04:32 set YL1RCP001VP_P.SV=100 | 正确 ¦ 步骤1: 手动打开RCP001VP调节开度为100%
1003.txt | 4 | 04:35 set YL1RCP001VP_P.EXECUTE=1 | 正确 ¦ 步骤1: 手动打开RCP001VP调节开度为100%
1003.txt | 5 | 04:35 set YL1RCP001VP_P.EXECUTE=0 | 正确 ¦ 步骤1: 手动打开RCP001VP调节开度为100%
1003.txt | 6 | 04:49 set YL1RCP016KG.AUTO=1 | 正确 ¦ 步骤2: RCP016KG置自动
1003.txt | 7 | 04:49 set YL1RCP016KG.AUTO=0 | 正确 ¦ 步骤2: RCP016KG置自动
1003.txt | 8 | 04:49 set YL1RCP016KG.EXECUTE=1 | 正确 ¦ 步骤2: RCP016KG置自动
1003.txt | 9 | 04:49 set YL1RCP016KG.EXECUTE=0 | 正确 ¦ 步骤2: RCP016KG置自动
1003.txt | 10 | 05:26 set YL1RCP001VP_P.SV=0 | 多做 ¦ 不在该任务标准流程内
1003.txt | 11 | 05:29 set YL1RCP001VP_P.EXECUTE=1 | 多做 ¦ 不在该任务标准流程内
1003.txt | 12 | 05:29 set YL1RCP001VP_P.EXECUTE=0 | 多做 ¦ 不在该任务标准流程内
1003.txt | 13 | 05:38 set YL1RCP001VP_P.EXECUTE=1 | 多做 ¦ 不在该任务标准流程内
1003.txt | 14 | 05:38 set YL1RCP001VP_P.EXECUTE=0 | 多做 ¦ 不在该任务标准流程内
1003.txt | 15 | 05:41 set YL1RCP016KG.MANUAL=1 | 正确 ¦ 步骤3: RCP016KG置手动
1003.txt | 16 | 05:41 set YL1RCP016KG.MANUAL=0 | 正确 ¦ 步骤3: RCP016KG置手动
1003.txt | 17 | 05:44 set YL1RCP016KG.EXECUTE=1 | 正确 ¦ 步骤3: RCP016KG置手动
1003.txt | 18 | 05:44 set YL1RCP016KG.EXECUTE=0 | 正确 ¦ 步骤3: RCP016KG置手动
1003.txt | 19 | 06:07 set YL1RCP001VP_P.SV=100 | 重复步骤 ¦ 步骤1: 手动打开RCP001VP调节开度为100%
1003.txt | 20 | 06:08 set YL1RCP001VP_P.EXECUTE=1 | 重复步骤 ¦ 步骤1: 手动打开RCP001VP调节开度为100%
1003.txt | 21 | 06:08 set YL1RCP001VP_P.EXECUTE=0 | 重复步骤 ¦ 步骤1: 手动打开RCP001VP调节开度为100%
1003.txt | 22 | 06:36 set YL1RCP002VP_P.SV=100 | 错误 ¦ 属于步骤4: 手动打开RCP002VP调节开度为100%，但未按标准顺序形成完整步骤
1003.txt | 23 | 06:38 set YL1RCP002VP_P.MANUAL=1 | 正确 ¦ 步骤4: 手动打开RCP002VP调节开度为100%
1003.txt | 24 | 06:38 set YL1RCP002VP_P.MANUAL=0 | 正确 ¦ 步骤4: 手动打开RCP002VP调节开度为100%
1003.txt | 25 | 06:39 set YL1RCP002VP_P.EXECUTE=1 | 正确 ¦ 步骤4: 手动打开RCP002VP调节开度为100%
1003.txt | 26 | 06:39 set YL1RCP002VP_P.EXECUTE=0 | 正确 ¦ 步骤4: 手动打开RCP002VP调节开度为100%
1003.txt | 27 | 06:43 set YL1RCP002VP_P.SV=100 | 正确 ¦ 步骤4: 手动打开RCP002VP调节开度为100%
1003.txt | 28 | 06:43 set YL1RCP002VP_P.EXECUTE=1 | 正确 ¦ 步骤4: 手动打开RCP002VP调节开度为100%
1003.txt | 29 | 06:43 set YL1RCP002VP_P.EXECUTE=0 | 正确 ¦ 步骤4: 手动打开RCP002VP调节开度为100%
1003.txt | 30 | 06:57 set YL1RCP016KG.AUTO=1 | 正确 ¦ 步骤5: RCP016KG置自动
1003.txt | 31 | 06:57 set YL1RCP016KG.AUTO=0 | 正确 ¦ 步骤5: RCP016KG置自动
1003.txt | 32 | 06:57 set YL1RCP016KG.EXECUTE=1 | 正确 ¦ 步骤5: RCP016KG置自动
1003.txt | 33 | 06:57 set YL1RCP016KG.EXECUTE=0 | 正确 ¦ 步骤5: RCP016KG置自动
1003.txt | 34 | 07:09 set YL1RCP002VP_P.SV=0 | 多做 ¦ 不在该任务标准流程内
1003.txt | 35 | 07:09 set YL1RCP002VP_P.EXECUTE=1 | 多做 ¦ 不在该任务标准流程内
1003.txt | 36 | 07:10 set YL1RCP002VP_P.EXECUTE=0 | 多做 ¦ 不在该任务标准流程内
1003.txt | 37 | 07:19 set YL1RCP016KG.AUTO=1 | 错误 ¦ 属于步骤5: RCP016KG置自动，但未完整复现整步，不计重复
1003.txt | 38 | 07:20 set YL1RCP016KG.AUTO=0 | 错误 ¦ 属于步骤2: RCP016KG置自动，但未完整复现整步，不计重复
1003.txt | 39 | 07:20 set YL1RCP016KG.MANUAL=1 | 正确 ¦ 步骤6: RCP016KG置手动
1003.txt | 40 | 07:20 set YL1RCP016KG.MANUAL=0 | 正确 ¦ 步骤6: RCP016KG置手动
1003.txt | 41 | 07:20 set YL1RCP016KG.EXECUTE=1 | 正确 ¦ 步骤6: RCP016KG置手动
1003.txt | 42 | 07:20 set YL1RCP016KG.EXECUTE=0 | 正确 ¦ 步骤6: RCP016KG置手动
1003.txt | 43 | 07:30 set YL1RCP002VP_P.SV=100 | 错误 ¦ 属于步骤4: 手动打开RCP002VP调节开度为100%，但未完整复现整步，不计重复
1003.txt | 44 | 07:33 set YL1RCP002VP_P.EXECUTE=1 | 错误 ¦ 属于步骤4: 手动打开RCP002VP调节开度为100%，但未完整复现整步，不计重复
1003.txt | 45 | 07:33 set YL1RCP002VP_P.EXECUTE=0 | 错误 ¦ 属于步骤4: 手动打开RCP002VP调节开度为100%，但未完整复现整步，不计重复
1003.txt | 46 | 08:20 set YL1RCP001VP_P.SV=0 | 多做 ¦ 不在该任务标准流程内
1003.txt | 47 | 08:20 set YL1RCP001VP_P.EXECUTE=1 | 多做 ¦ 不在该任务标准流程内
1003.txt | 48 | 08:20 set YL1RCP001VP_P.EXECUTE=0 | 多做 ¦ 不在该任务标准流程内
1003.txt | 49 | 09:02 set YL1RCP002VP_P.SV=0 | 多做 ¦ 不在该任务标准流程内
1003.txt | 50 | 09:20 set YL1RCP002VP_P.EXECUTE=1 | 多做 ¦ 不在该任务标准流程内
1003.txt | 51 | 09:20 set YL1RCP002VP_P.EXECUTE=0 | 多做 ¦ 不在该任务标准流程内
1101.txt | 3 | 20 set CLOG_3KCO015KM_XJ38.VALUE=110 | 正确 ¦ 步骤1: 设置目标负荷为110MW
1101.txt | 4 | 36 set CLOG_3KCO016KM_XJ38.VALUE=3 | 正确 ¦ 步骤2: 设置功率变化速率小于5%FP/min（功率变化速率类操作按特殊规则识别，不看顺序和值）
1101.txt | 5 | 51 set CLOG_3GRE400SY_XD11.VALUE=1 | 多做 ¦ 不在该任务标准流程内
1101.txt | 6 | 51 set CLOG_3GRE400SY_XD11.VALUE=0 | 多做 ¦ 不在该任务标准流程内
1101.txt | 7 | 01:50 set CLOG_3GRE400SY_XD11.VALUE=1 | 多做 ¦ 不在该任务标准流程内
1101.txt | 8 | 01:51 set CLOG_3GRE400SY_XD11.VALUE=0 | 多做 ¦ 不在该任务标准流程内
1101.txt | 9 | 01:53 set CLOG_3GRE400SY_XD11.VALUE=1 | 多做 ¦ 不在该任务标准流程内
1101.txt | 10 | 01:55 set CLOG_3GRE400SY_XD11.VALUE=0 | 多做 ¦ 不在该任务标准流程内
1101.txt | 11 | 02:12 set CLOG_3KCO126SY_XD11.VALUE=1 | 正确 ¦ 步骤3: 启动负荷变化
1101.txt | 12 | 02:15 set CLOG_3KCO126SY_XD11.VALUE=0 | 正确 ¦ 步骤3: 启动负荷变化
1101.txt | 13 | 04:39 set CLOG_3KCO016KM_XJ38.VALUE=4 | 正确-可选 ¦ 步骤4: 调节功率变化速率适应后续的操作时间，小于5（可以重复操作或不操作）（功率变化速率类操作按特殊规则识别，不看顺序和值）
1101.txt | 14 | 04:41 set CLOG_3KCO126SY_XD11.VALUE=1 | 重复步骤 ¦ 步骤3: 启动负荷变化
1101.txt | 15 | 04:43 set CLOG_3KCO126SY_XD11.VALUE=0 | 重复步骤 ¦ 步骤3: 启动负荷变化
1101.txt | 16 | 17:29 set YL1APA101RR_P.MANUAL=1 | 正确 ¦ 步骤5: 将转速控制器APA101RR置手动
1101.txt | 17 | 17:29 set YL1APA101RR_P.MANUAL=0 | 正确 ¦ 步骤5: 将转速控制器APA101RR置手动
1101.txt | 18 | 17:30 set YL1APA101RR_P.EXECUTE=1 | 正确 ¦ 步骤5: 将转速控制器APA101RR置手动
1101.txt | 19 | 17:30 set YL1APA101RR_P.EXECUTE=0 | 正确 ¦ 步骤5: 将转速控制器APA101RR置手动
1101.txt | 20 | 17:34 set YL1APA101RR_P.Slow_down=1 | 正确 ¦ 步骤6: APA101RR长按“raise/lower”控制器调节给水泵转速低于4214rpm
1101.txt | 21 | 17:42 set YL1APA101RR_P.Slow_down=0 | 正确 ¦ 步骤6: APA101RR长按“raise/lower”控制器调节给水泵转速低于4214rpm
1101.txt | 22 | 17:43 set YL1APA101RR_P.Slow_up=1 | 多做 ¦ 不在该任务标准流程内
1101.txt | 23 | 17:45 set YL1APA101RR_P.Slow_up=0 | 多做 ¦ 不在该任务标准流程内
1101.txt | 24 | 17:50 set YL1APA101RR_P.Slow_down=1 | 允许重复 ¦ 步骤6: APA101RR长按“raise/lower”控制器调节给水泵转速低于4214rpm
1101.txt | 25 | 17:51 set YL1APA101RR_P.Slow_down=0 | 允许重复 ¦ 步骤6: APA101RR长按“raise/lower”控制器调节给水泵转速低于4214rpm
1101.txt | 26 | 17:54 set YL1APA101RR_P.Slow_down=1 | 允许重复 ¦ 步骤6: APA101RR长按“raise/lower”控制器调节给水泵转速低于4214rpm
1101.txt | 27 | 17:58 set YL1APA101RR_P.Slow_down=0 | 允许重复 ¦ 步骤6: APA101RR长按“raise/lower”控制器调节给水泵转速低于4214rpm
1101.txt | 28 | 18:11 set YL1APA102PO_P.MANUAL=1 | 正确 ¦ 步骤7: 将APA102PO置手动
1101.txt | 29 | 18:11 set YL1APA102PO_P.MANUAL=0 | 正确 ¦ 步骤7: 将APA102PO置手动
1101.txt | 30 | 18:12 set YL1APA102PO_P.EXECUTE=1 | 正确 ¦ 步骤7: 将APA102PO置手动
1101.txt | 31 | 18:12 set YL1APA102PO_P.EXECUTE=0 | 正确 ¦ 步骤7: 将APA102PO置手动
1101.txt | 32 | 18:13 set YL1APA102PO_P.OPEN=1 | 多做 ¦ 不在该任务标准流程内
1101.txt | 33 | 18:13 set YL1APA102PO_P.OPEN=0 | 多做 ¦ 不在该任务标准流程内
1101.txt | 34 | 18:14 set YL1APA102PO_P.CLOSE=1 | 正确 ¦ 步骤8: 当APA102PO转速低于4214rpm时停运泵APA102PO
1101.txt | 35 | 18:14 set YL1APA102PO_P.CLOSE=0 | 正确 ¦ 步骤8: 当APA102PO转速低于4214rpm时停运泵APA102PO
1101.txt | 36 | 18:14 set YL1APA102PO_P.EXECUTE=1 | 正确 ¦ 步骤8: 当APA102PO转速低于4214rpm时停运泵APA102PO
1101.txt | 37 | 18:14 set YL1APA102PO_P.EXECUTE=0 | 正确 ¦ 步骤8: 当APA102PO转速低于4214rpm时停运泵APA102PO
1101.txt | 38 | 24:36 set CLOG_3KCO126SY_XD12.VALUE=1 | 正确 ¦ 步骤10: 停止降功率
1101.txt | 39 | 24:37 set CLOG_3KCO126SY_XD12.VALUE=0 | 正确 ¦ 步骤10: 停止降功率
1101.txt | 40 | 24:44 set CLOG_3KCO126SY_XD12.VALUE=1 | 重复步骤 ¦ 步骤10: 停止降功率
1101.txt | 41 | 24:46 set CLOG_3KCO126SY_XD12.VALUE=0 | 重复步骤 ¦ 步骤10: 停止降功率
1103.txt | 3 | 01:59 set YL1RCP016KG.MANUAL=1 | 错误 ¦ 属于步骤3: RCP016KG置手动，但未按标准顺序形成完整步骤
1103.txt | 4 | 01:59 set YL1RCP016KG.MANUAL=0 | 错误 ¦ 属于步骤3: RCP016KG置手动，但未按标准顺序形成完整步骤
1103.txt | 5 | 02:00 set YL1RCP016KG.EXECUTE=1 | 错误 ¦ 属于步骤3: RCP016KG置手动，但未按标准顺序形成完整步骤
1103.txt | 6 | 02:00 set YL1RCP016KG.EXECUTE=0 | 错误 ¦ 属于步骤3: RCP016KG置手动，但未按标准顺序形成完整步骤
1103.txt | 7 | 02:15 set YL1RCP001VP_P.MANUAL=1 | 多做 ¦ 不在该任务标准流程内
1103.txt | 8 | 02:15 set YL1RCP001VP_P.MANUAL=0 | 多做 ¦ 不在该任务标准流程内
1103.txt | 9 | 02:16 set YL1RCP001VP_P.EXECUTE=1 | 多做 ¦ 不在该任务标准流程内
1103.txt | 10 | 02:16 set YL1RCP001VP_P.EXECUTE=0 | 多做 ¦ 不在该任务标准流程内
1103.txt | 11 | 02:22 set YL1RCP001VP_P.SV=100 | 正确 ¦ 步骤1: 手动打开RCP001VP调节开度为100%
1103.txt | 12 | 02:23 set YL1RCP001VP_P.EXECUTE=1 | 正确 ¦ 步骤1: 手动打开RCP001VP调节开度为100%
1103.txt | 13 | 02:24 set YL1RCP001VP_P.EXECUTE=0 | 正确 ¦ 步骤1: 手动打开RCP001VP调节开度为100%
1103.txt | 14 | 02:36 set YL1RCP016KG.AUTO=1 | 正确 ¦ 步骤2: RCP016KG置自动
1103.txt | 15 | 02:36 set YL1RCP016KG.AUTO=0 | 正确 ¦ 步骤2: RCP016KG置自动
1103.txt | 16 | 02:38 set YL1RCP016KG.EXECUTE=1 | 正确 ¦ 步骤2: RCP016KG置自动
1103.txt | 17 | 02:38 set YL1RCP016KG.EXECUTE=0 | 正确 ¦ 步骤2: RCP016KG置自动
1103.txt | 18 | 02:52 set YL1RCP001VP_P.SV=0 | 多做 ¦ 不在该任务标准流程内
1103.txt | 19 | 02:53 set YL1RCP001VP_P.EXECUTE=1 | 多做 ¦ 不在该任务标准流程内
1103.txt | 20 | 02:53 set YL1RCP001VP_P.EXECUTE=0 | 多做 ¦ 不在该任务标准流程内
1103.txt | 21 | 03:04 set YL1RCP016KG.MANUAL=1 | 正确 ¦ 步骤3: RCP016KG置手动
1103.txt | 22 | 03:05 set YL1RCP016KG.MANUAL=0 | 正确 ¦ 步骤3: RCP016KG置手动
1103.txt | 23 | 03:05 set YL1RCP016KG.EXECUTE=1 | 正确 ¦ 步骤3: RCP016KG置手动
1103.txt | 24 | 03:05 set YL1RCP016KG.EXECUTE=0 | 正确 ¦ 步骤3: RCP016KG置手动
1103.txt | 25 | 03:54 set YL1RCP016KG.AUTO=1 | 重复步骤 ¦ 步骤2: RCP016KG置自动
1103.txt | 26 | 03:54 set YL1RCP016KG.AUTO=0 | 重复步骤 ¦ 步骤2: RCP016KG置自动
1103.txt | 27 | 03:54 set YL1RCP016KG.EXECUTE=1 | 重复步骤 ¦ 步骤2: RCP016KG置自动
1103.txt | 28 | 03:54 set YL1RCP016KG.EXECUTE=0 | 重复步骤 ¦ 步骤2: RCP016KG置自动
1103.txt | 29 | 04:03 set YL1RCP016KG.MANUAL=1 | 重复步骤 ¦ 步骤3: RCP016KG置手动
1103.txt | 30 | 04:04 set YL1RCP016KG.MANUAL=0 | 重复步骤 ¦ 步骤3: RCP016KG置手动
1103.txt | 31 | 04:04 set YL1RCP016KG.EXECUTE=1 | 重复步骤 ¦ 步骤3: RCP016KG置手动
1103.txt | 32 | 04:04 set YL1RCP016KG.EXECUTE=0 | 重复步骤 ¦ 步骤3: RCP016KG置手动
1103.txt | 33 | 05:06 set YL1RCP002VP_P.SV=100 | 错误 ¦ 属于步骤4: 手动打开RCP002VP调节开度为100%，但未按标准顺序形成完整步骤
1103.txt | 34 | 05:08 set YL1RCP002VP_P.EXECUTE=1 | 错误 ¦ 属于步骤4: 手动打开RCP002VP调节开度为100%，但未按标准顺序形成完整步骤
1103.txt | 35 | 05:08 set YL1RCP002VP_P.EXECUTE=0 | 错误 ¦ 属于步骤4: 手动打开RCP002VP调节开度为100%，但未按标准顺序形成完整步骤
1103.txt | 36 | 05:31 set YL1RCP001VP_P.AUTO=1 | 多做 ¦ 不在该任务标准流程内
1103.txt | 37 | 05:31 set YL1RCP001VP_P.AUTO=0 | 多做 ¦ 不在该任务标准流程内
1103.txt | 38 | 05:31 set YL1RCP001VP_P.EXECUTE=1 | 多做 ¦ 不在该任务标准流程内
1103.txt | 39 | 05:32 set YL1RCP001VP_P.EXECUTE=0 | 多做 ¦ 不在该任务标准流程内
1103.txt | 40 | 05:52 set YL1RCP001VP_P.SV=100 | 重复步骤 ¦ 步骤1: 手动打开RCP001VP调节开度为100%
1103.txt | 41 | 05:57 set YL1RCP001VP_P.EXECUTE=1 | 重复步骤 ¦ 步骤1: 手动打开RCP001VP调节开度为100%
1103.txt | 42 | 05:57 set YL1RCP001VP_P.EXECUTE=0 | 重复步骤 ¦ 步骤1: 手动打开RCP001VP调节开度为100%
1103.txt | 43 | 06:01 set YL1RCP001VP_P.SV=100 | 错误 ¦ 属于步骤1: 手动打开RCP001VP调节开度为100%，但未完整复现整步，不计重复
1103.txt | 44 | 06:15 set YL1RCP002VP_P.MANUAL=1 | 正确 ¦ 步骤4: 手动打开RCP002VP调节开度为100%
1103.txt | 45 | 06:15 set YL1RCP002VP_P.MANUAL=0 | 正确 ¦ 步骤4: 手动打开RCP002VP调节开度为100%
1103.txt | 46 | 06:16 set YL1RCP002VP_P.EXECUTE=1 | 正确 ¦ 步骤4: 手动打开RCP002VP调节开度为100%
1103.txt | 47 | 06:16 set YL1RCP002VP_P.EXECUTE=0 | 正确 ¦ 步骤4: 手动打开RCP002VP调节开度为100%
1103.txt | 48 | 06:19 set YL1RCP002VP_P.SV=100 | 正确 ¦ 步骤4: 手动打开RCP002VP调节开度为100%
1103.txt | 49 | 06:20 set YL1RCP002VP_P.EXECUTE=1 | 正确 ¦ 步骤4: 手动打开RCP002VP调节开度为100%
1103.txt | 50 | 06:20 set YL1RCP002VP_P.EXECUTE=0 | 正确 ¦ 步骤4: 手动打开RCP002VP调节开度为100%
1103.txt | 51 | 06:32 set YL1RCP016KG.AUTO=1 | 正确 ¦ 步骤5: RCP016KG置自动
1103.txt | 52 | 06:33 set YL1RCP016KG.AUTO=0 | 正确 ¦ 步骤5: RCP016KG置自动
1103.txt | 53 | 06:33 set YL1RCP016KG.EXECUTE=1 | 正确 ¦ 步骤5: RCP016KG置自动
1103.txt | 54 | 06:33 set YL1RCP016KG.EXECUTE=0 | 正确 ¦ 步骤5: RCP016KG置自动
1103.txt | 55 | 06:59 set YL1RCP016KG.MANUAL=1 | 正确 ¦ 步骤6: RCP016KG置手动
1103.txt | 56 | 06:59 set YL1RCP016KG.MANUAL=0 | 正确 ¦ 步骤6: RCP016KG置手动
1103.txt | 57 | 06:59 set YL1RCP016KG.EXECUTE=1 | 正确 ¦ 步骤6: RCP016KG置手动
1103.txt | 58 | 07:00 set YL1RCP016KG.EXECUTE=0 | 正确 ¦ 步骤6: RCP016KG置手动
1103.txt | 59 | 07:19 set YL1RCP002VP_P.SV=0 | 多做 ¦ 不在该任务标准流程内
1103.txt | 60 | 07:19 set YL1RCP002VP_P.EXECUTE=1 | 多做 ¦ 不在该任务标准流程内
1103.txt | 61 | 07:20 set YL1RCP002VP_P.EXECUTE=0 | 多做 ¦ 不在该任务标准流程内
1103.txt | 62 | 07:22 set YL1RCP001VP_P.MANUAL=1 | 多做 ¦ 不在该任务标准流程内
1103.txt | 63 | 07:23 set YL1RCP001VP_P.MANUAL=0 | 多做 ¦ 不在该任务标准流程内
1103.txt | 64 | 07:23 set YL1RCP001VP_P.EXECUTE=1 | 多做 ¦ 不在该任务标准流程内
1103.txt | 65 | 07:23 set YL1RCP001VP_P.EXECUTE=0 | 多做 ¦ 不在该任务标准流程内
1103.txt | 66 | 07:27 set YL1RCP001VP_P.SV=9 | 错误 ¦ 属于步骤7: 恢复RCP016KG、RCP001VP/002VP为初始状态，但未按标准顺序形成完整步骤
1103.txt | 67 | 07:27 set YL1RCP001VP_P.EXECUTE=1 | 错误 ¦ 属于步骤7: 恢复RCP016KG、RCP001VP/002VP为初始状态，但未按标准顺序形成完整步骤
1103.txt | 68 | 07:27 set YL1RCP001VP_P.EXECUTE=0 | 错误 ¦ 属于步骤7: 恢复RCP016KG、RCP001VP/002VP为初始状态，但未按标准顺序形成完整步骤
1103.txt | 69 | 08:28 set YL1RCP001VP_P.SV=100 | 重复步骤 ¦ 步骤1: 手动打开RCP001VP调节开度为100%
1103.txt | 70 | 08:29 set YL1RCP001VP_P.EXECUTE=1 | 重复步骤 ¦ 步骤1: 手动打开RCP001VP调节开度为100%
1103.txt | 71 | 08:29 set YL1RCP001VP_P.EXECUTE=0 | 重复步骤 ¦ 步骤1: 手动打开RCP001VP调节开度为100%
1103.txt | 72 | 08:36 set YL1RCP016KG.AUTO=1 | 重复步骤 ¦ 步骤2: RCP016KG置自动
1103.txt | 73 | 08:36 set YL1RCP016KG.AUTO=0 | 重复步骤 ¦ 步骤2: RCP016KG置自动
1103.txt | 74 | 08:36 set YL1RCP016KG.EXECUTE=1 | 重复步骤 ¦ 步骤2: RCP016KG置自动
1103.txt | 75 | 08:36 set YL1RCP016KG.EXECUTE=0 | 重复步骤 ¦ 步骤2: RCP016KG置自动
1103.txt | 76 | 08:47 set YL1RCP016KG.MANUAL=1 | 重复步骤 ¦ 步骤3: RCP016KG置手动
1103.txt | 77 | 08:47 set YL1RCP016KG.MANUAL=0 | 重复步骤 ¦ 步骤3: RCP016KG置手动
1103.txt | 78 | 08:48 set YL1RCP016KG.EXECUTE=1 | 重复步骤 ¦ 步骤3: RCP016KG置手动
1103.txt | 79 | 08:48 set YL1RCP016KG.EXECUTE=0 | 重复步骤 ¦ 步骤3: RCP016KG置手动
1103.txt | 80 | 08:59 set YL1RCP001VP_P.SV=9 | 错误 ¦ 属于步骤7: 恢复RCP016KG、RCP001VP/002VP为初始状态，但未按标准顺序形成完整步骤
1103.txt | 81 | 09:00 set YL1RCP001VP_P.EXECUTE=1 | 错误 ¦ 属于步骤7: 恢复RCP016KG、RCP001VP/002VP为初始状态，但未按标准顺序形成完整步骤
1103.txt | 82 | 09:00 set YL1RCP001VP_P.EXECUTE=0 | 错误 ¦ 属于步骤7: 恢复RCP016KG、RCP001VP/002VP为初始状态，但未按标准顺序形成完整步骤
1202.txt | 3 | 12 set CLOG_3KCO015KM_XJ38.VALUE=1089 | 正确 ¦ 步骤1: 设置目标负荷为1089MW
1202.txt | 4 | 20 set CLOG_3KCO016KM_XJ38.VALUE=3 | 正确 ¦ 步骤2: 置功率变化速率小于5%FP/min（功率变化速率类操作按特殊规则识别，不看顺序和值）
1202.txt | 5 | 24 set CLOG_3KCO126SY_XD11.VALUE=1 | 正确 ¦ 步骤3: 启动负荷变化
1202.txt | 6 | 26 set CLOG_3KCO126SY_XD11.VALUE=0 | 正确 ¦ 步骤3: 启动负荷变化
1202.txt | 7 | 50 insmp CLOG_3GRE471KM_XQ03.VALUE | 多做 ¦ 不在该任务标准流程内
1202.txt | 8 | 02:38 set CLOG_3KCO016KM_XJ38.VALUE=1 | 正确 ¦ 步骤8: 调节功率变化速率适应后续的操作时间，小于5（功率变化速率类操作按特殊规则识别，不看顺序和值）
1202.txt | 9 | 02:49 set CLOG_3KCO126SY_XD12.VALUE=1 | 正确 ¦ 步骤4: 停止升功率
1202.txt | 10 | 02:51 set CLOG_3KCO126SY_XD12.VALUE=0 | 正确 ¦ 步骤4: 停止升功率
1202.txt | 11 | 04:51 set CLOG_3KCO126SY_XD11.VALUE=1 | 正确 ¦ 步骤5: 启动负荷变化
1202.txt | 12 | 04:52 set CLOG_3KCO126SY_XD11.VALUE=0 | 正确 ¦ 步骤5: 启动负荷变化
1202.txt | 13 | 08:12 set YL1GSS190PO_P.OPEN=1 | 正确 ¦ 步骤6: 启动疏水泵GSS190PO
1202.txt | 14 | 08:12 set YL1GSS190PO_P.OPEN=0 | 正确 ¦ 步骤6: 启动疏水泵GSS190PO
1202.txt | 15 | 08:12 set YL1GSS190PO_P.EXECUTE=1 | 正确 ¦ 步骤6: 启动疏水泵GSS190PO
1202.txt | 16 | 08:13 set YL1GSS190PO_P.EXECUTE=0 | 正确 ¦ 步骤6: 启动疏水泵GSS190PO
1202.txt | 17 | 08:15 set YL1GSS290PO_P.OPEN=1 | 正确 ¦ 步骤7: 启动疏水泵GSS290PO
1202.txt | 18 | 08:15 set YL1GSS290PO_P.OPEN=0 | 正确 ¦ 步骤7: 启动疏水泵GSS290PO
1202.txt | 19 | 08:15 set YL1GSS290PO_P.EXECUTE=1 | 正确 ¦ 步骤7: 启动疏水泵GSS290PO
1202.txt | 20 | 08:15 set YL1GSS290PO_P.EXECUTE=0 | 正确 ¦ 步骤7: 启动疏水泵GSS290PO
1202.txt | 21 | 09:22 set CLOG_3KCO016KM_XJ38.VALUE=3 | 正确 ¦ 步骤15: 调节功率变化速率适应后续的操作时间，小于5（功率变化速率类操作按特殊规则识别，不看顺序和值）
1202.txt | 22 | 09:39 set CLOG_3KCO016KM_XJ38.VALUE=4.5 | 允许重复 ¦ 功率变化速率类操作可重复，不计重复、不计错误
1202.txt | 23 | 11:29 set CLOG_3KCO016KM_XJ38.VALUE=1 | 允许重复 ¦ 功率变化速率类操作可重复，不计重复、不计错误
1202.txt | 24 | 11:41 set YL1GPV101VL_P.CLOSE=1 | 正确 ¦ 步骤9: 关闭疏水阀GPV101VL
1202.txt | 25 | 11:41 set YL1GPV101VL_P.CLOSE=0 | 正确 ¦ 步骤9: 关闭疏水阀GPV101VL
1202.txt | 26 | 11:41 set YL1GPV101VL_P.EXECUTE=1 | 正确 ¦ 步骤9: 关闭疏水阀GPV101VL
1202.txt | 27 | 11:41 set YL1GPV101VL_P.EXECUTE=0 | 正确 ¦ 步骤9: 关闭疏水阀GPV101VL
1202.txt | 28 | 11:43 set YL1GPV101VL_P.CLOSE=1 | 重复步骤 ¦ 步骤9: 关闭疏水阀GPV101VL
1202.txt | 29 | 11:43 set YL1GPV101VL_P.CLOSE=0 | 重复步骤 ¦ 步骤9: 关闭疏水阀GPV101VL
1202.txt | 30 | 11:44 set YL1GPV101VL_P.EXECUTE=1 | 重复步骤 ¦ 步骤9: 关闭疏水阀GPV101VL
1202.txt | 31 | 11:44 set YL1GPV101VL_P.EXECUTE=0 | 重复步骤 ¦ 步骤9: 关闭疏水阀GPV101VL
1202.txt | 32 | 11:49 set YL1GPV101VL_P.CLOSE=1 | 重复步骤 ¦ 步骤9: 关闭疏水阀GPV101VL
1202.txt | 33 | 11:49 set YL1GPV101VL_P.CLOSE=0 | 重复步骤 ¦ 步骤9: 关闭疏水阀GPV101VL
1202.txt | 34 | 11:50 set YL1GPV101VL_P.EXECUTE=1 | 重复步骤 ¦ 步骤9: 关闭疏水阀GPV101VL
1202.txt | 35 | 11:50 set YL1GPV101VL_P.EXECUTE=0 | 重复步骤 ¦ 步骤9: 关闭疏水阀GPV101VL
1202.txt | 36 | 12:02 set YL1GPV111VL_P.CLOSE=1 | 正确 ¦ 步骤10: 关闭疏水阀GPV111VL
1202.txt | 37 | 12:02 set YL1GPV111VL_P.CLOSE=0 | 正确 ¦ 步骤10: 关闭疏水阀GPV111VL
1202.txt | 38 | 12:02 set YL1GPV111VL_P.EXECUTE=1 | 正确 ¦ 步骤10: 关闭疏水阀GPV111VL
1202.txt | 39 | 12:02 set YL1GPV111VL_P.EXECUTE=0 | 正确 ¦ 步骤10: 关闭疏水阀GPV111VL
1202.txt | 40 | 12:05 set YL1GPV121VL_P.CLOSE=1 | 正确 ¦ 步骤11: 关闭疏水阀GPV121VL
1202.txt | 41 | 12:05 set YL1GPV121VL_P.CLOSE=0 | 正确 ¦ 步骤11: 关闭疏水阀GPV121VL
1202.txt | 42 | 12:05 set YL1GPV121VL_P.EXECUTE=1 | 正确 ¦ 步骤11: 关闭疏水阀GPV121VL
1202.txt | 43 | 12:06 set YL1GPV121VL_P.EXECUTE=0 | 正确 ¦ 步骤11: 关闭疏水阀GPV121VL
1202.txt | 44 | 12:07 set YL1GPV131VL_P.CLOSE=1 | 正确 ¦ 步骤12: 关闭疏水阀GPV131VL
1202.txt | 45 | 12:07 set YL1GPV131VL_P.CLOSE=0 | 正确 ¦ 步骤12: 关闭疏水阀GPV131VL
1202.txt | 46 | 12:08 set YL1GPV131VL_P.EXECUTE=1 | 正确 ¦ 步骤12: 关闭疏水阀GPV131VL
1202.txt | 47 | 12:08 set YL1GPV131VL_P.EXECUTE=0 | 正确 ¦ 步骤12: 关闭疏水阀GPV131VL
1202.txt | 48 | 14:28 set CLOG_3KCO016KM_XJ38.VALUE=3 | 允许重复 ¦ 功率变化速率类操作可重复，不计重复、不计错误
1202.txt | 49 | 16:53 set YL1APA102PO_P.OPEN=1 | 正确 ¦ 步骤13: 启动APA102PO
1202.txt | 50 | 16:54 set YL1APA102PO_P.OPEN=0 | 正确 ¦ 步骤13: 启动APA102PO
1202.txt | 51 | 16:54 set YL1APA102PO_P.EXECUTE=1 | 正确 ¦ 步骤13: 启动APA102PO
1202.txt | 52 | 16:54 set YL1APA102PO_P.EXECUTE=0 | 正确 ¦ 步骤13: 启动APA102PO
1202.txt | 53 | 17:01 set YL1APA101RR_P.AUTO=1 | 正确 ¦ 步骤14: 将APA101RR置自动
1202.txt | 54 | 17:01 set YL1APA101RR_P.AUTO=0 | 正确 ¦ 步骤14: 将APA101RR置自动
1202.txt | 55 | 17:01 set YL1APA101RR_P.EXECUTE=1 | 正确 ¦ 步骤14: 将APA101RR置自动
1202.txt | 56 | 17:01 set YL1APA101RR_P.EXECUTE=0 | 正确 ¦ 步骤14: 将APA101RR置自动
1202.txt | 57 | 17:14 set CLOG_3KCO016KM_XJ38.VALUE=4.5 | 允许重复 ¦ 功率变化速率类操作可重复，不计重复、不计错误
1202.txt | 58 | 29:18 set CLOG_3KCO126SY_XD12.VALUE=1 | 重复步骤 ¦ 步骤4: 停止升功率
1202.txt | 59 | 29:20 set CLOG_3KCO126SY_XD12.VALUE=0 | 重复步骤 ¦ 步骤4: 停止升功率
1203.txt | 3 | 01:54 set YL1RCP016KG.MANUAL=1 | 错误 ¦ 属于步骤3: RCP016KG置手动，但未按标准顺序形成完整步骤
1203.txt | 4 | 01:54 set YL1RCP016KG.MANUAL=0 | 错误 ¦ 属于步骤3: RCP016KG置手动，但未按标准顺序形成完整步骤
1203.txt | 5 | 01:55 set YL1RCP016KG.EXECUTE=1 | 错误 ¦ 属于步骤3: RCP016KG置手动，但未按标准顺序形成完整步骤
1203.txt | 6 | 01:55 set YL1RCP016KG.EXECUTE=0 | 错误 ¦ 属于步骤3: RCP016KG置手动，但未按标准顺序形成完整步骤
1203.txt | 7 | 02:17 set YL1RCP001VP_P.MANUAL=1 | 多做 ¦ 不在该任务标准流程内
1203.txt | 8 | 02:18 set YL1RCP001VP_P.MANUAL=0 | 多做 ¦ 不在该任务标准流程内
1203.txt | 9 | 02:24 set YL1RCP001VP_P.SV=100 | 正确 ¦ 步骤1: 手动打开RCP001VP调节开度为100%
1203.txt | 10 | 02:26 set YL1RCP001VP_P.EXECUTE=1 | 正确 ¦ 步骤1: 手动打开RCP001VP调节开度为100%
1203.txt | 11 | 02:26 set YL1RCP001VP_P.EXECUTE=0 | 正确 ¦ 步骤1: 手动打开RCP001VP调节开度为100%
1203.txt | 12 | 02:36 set YL1RCP016KG.AUTO=1 | 正确 ¦ 步骤2: RCP016KG置自动
1203.txt | 13 | 02:36 set YL1RCP016KG.AUTO=0 | 正确 ¦ 步骤2: RCP016KG置自动
1203.txt | 14 | 02:36 set YL1RCP016KG.EXECUTE=1 | 正确 ¦ 步骤2: RCP016KG置自动
1203.txt | 15 | 02:36 set YL1RCP016KG.EXECUTE=0 | 正确 ¦ 步骤2: RCP016KG置自动
1203.txt | 16 | 02:51 set YL1RCP016KG.MANUAL=1 | 正确 ¦ 步骤3: RCP016KG置手动
1203.txt | 17 | 02:51 set YL1RCP016KG.MANUAL=0 | 正确 ¦ 步骤3: RCP016KG置手动
1203.txt | 18 | 02:52 set YL1RCP016KG.EXECUTE=1 | 正确 ¦ 步骤3: RCP016KG置手动
1203.txt | 19 | 02:52 set YL1RCP016KG.EXECUTE=0 | 正确 ¦ 步骤3: RCP016KG置手动
1203.txt | 20 | 03:05 set YL1RCP002VP_P.MANUAL=1 | 正确 ¦ 步骤4: 手动打开RCP002VP调节开度为100%
1203.txt | 21 | 03:05 set YL1RCP002VP_P.MANUAL=0 | 正确 ¦ 步骤4: 手动打开RCP002VP调节开度为100%
1203.txt | 22 | 03:06 set YL1RCP002VP_P.EXECUTE=1 | 正确 ¦ 步骤4: 手动打开RCP002VP调节开度为100%
1203.txt | 23 | 03:06 set YL1RCP002VP_P.EXECUTE=0 | 正确 ¦ 步骤4: 手动打开RCP002VP调节开度为100%
1203.txt | 24 | 03:10 set YL1RCP002VP_P.SV=100 | 正确 ¦ 步骤4: 手动打开RCP002VP调节开度为100%
1203.txt | 25 | 03:11 set YL1RCP002VP_P.EXECUTE=1 | 正确 ¦ 步骤4: 手动打开RCP002VP调节开度为100%
1203.txt | 26 | 03:11 set YL1RCP002VP_P.EXECUTE=0 | 正确 ¦ 步骤4: 手动打开RCP002VP调节开度为100%
1203.txt | 27 | 03:16 set YL1RCP016KG.AUTO=1 | 正确 ¦ 步骤5: RCP016KG置自动
1203.txt | 28 | 03:16 set YL1RCP016KG.AUTO=0 | 正确 ¦ 步骤5: RCP016KG置自动
1203.txt | 29 | 03:17 set YL1RCP016KG.EXECUTE=1 | 正确 ¦ 步骤5: RCP016KG置自动
1203.txt | 30 | 03:17 set YL1RCP016KG.EXECUTE=0 | 正确 ¦ 步骤5: RCP016KG置自动
1203.txt | 31 | 03:24 set YL1RCP002VP_P.MANUAL=1 | 错误 ¦ 属于步骤4: 手动打开RCP002VP调节开度为100%，但未完整复现整步，不计重复
1203.txt | 32 | 03:24 set YL1RCP002VP_P.MANUAL=0 | 错误 ¦ 属于步骤4: 手动打开RCP002VP调节开度为100%，但未完整复现整步，不计重复
1203.txt | 33 | 03:28 set YL1RCP016KG.MANUAL=1 | 正确 ¦ 步骤6: RCP016KG置手动
1203.txt | 34 | 03:28 set YL1RCP016KG.MANUAL=0 | 正确 ¦ 步骤6: RCP016KG置手动
1203.txt | 35 | 03:28 set YL1RCP016KG.EXECUTE=1 | 正确 ¦ 步骤6: RCP016KG置手动
1203.txt | 36 | 03:28 set YL1RCP016KG.EXECUTE=0 | 正确 ¦ 步骤6: RCP016KG置手动
1203.txt | 37 | 03:37 set YL1RCP001VP_P.SV=9 | 错误 ¦ 属于步骤7: 恢复RCP016KG、RCP001VP/002VP为初始状态，但未按标准顺序形成完整步骤
1203.txt | 38 | 03:39 set YL1RCP001VP_P.EXECUTE=1 | 错误 ¦ 属于步骤7: 恢复RCP016KG、RCP001VP/002VP为初始状态，但未按标准顺序形成完整步骤
1203.txt | 39 | 03:39 set YL1RCP001VP_P.EXECUTE=0 | 错误 ¦ 属于步骤7: 恢复RCP016KG、RCP001VP/002VP为初始状态，但未按标准顺序形成完整步骤
1203.txt | 40 | 03:42 set YL1RCP002VP_P.SV=0 | 多做 ¦ 不在该任务标准流程内
1203.txt | 41 | 03:44 set YL1RCP002VP_P.EXECUTE=1 | 多做 ¦ 不在该任务标准流程内
1203.txt | 42 | 03:44 set YL1RCP002VP_P.EXECUTE=0 | 多做 ¦ 不在该任务标准流程内